## Kompaktlader - Kompaktraupen
Oberbegriff | Gruppe | Kategorie | Hersteller | Modell | Betriebsgewicht (kg) | Länge mit Standardschaufel (mm) | Breite mit Standardschaufel (mm) | Höhe (mm) | Höhe bis Schaufelzapfen (mm) | Bodenkontaktlänge (mm) | Radstand (mm) | Schaufelvolumen (l) | Fahrbare Nutzlast (kg) | Kipplast (kg) | Leistung Standardhydraulik (l/min) | Leistung Hochleistungshydraulik (l/min) | Systemdruck an Schnellkupplungen (MPa) | Fahrgeschwindigkeit Standard (km/h) | Fahrgeschwindigkeit 2. Fahrstufe (km/h) | Bodendruck (kPa) | Hubweg | Motor | Art | Kraftstoff / Kühlung | Max. Leistung bei U/min (kW / PS) | Drehmoment bei U/min (Nm) | Anzahl Zylinder / Hubraum (cm³) | Kraftstofftank (l) | Pedal- und Hebelsteuerung | ACS-Steuersystem | SJC-Steuersystem | Standardausstattung | Sonderausstattung (werksinstalliert) | Sonderausstattung (nachrüstbar)
Baumaschinen | Lader | Kompaktraupen | Bobcat | MT55 | 1.186 | 2.365 | 914 | 1.246 | 1.807 | 863 |  | 180 | 254 | 732 | 45.4 |  | 20 | 5.6 |  | 28,3 | Radial | Kubota | Saugmotor | Diesel / Wasser | 18,5 / 24,8 | 54,2 | 3 / 900 | 26,5 |  |  |  | Zusatzhydraulik Bob-Tach™ Integrierte Verzurr- und Kran-/Hebepunkte Hydrostatikantrieb Instrumente Hubarmverriegelung mit manuellem Bypass Hubarmsperre Anlass-Sperren Feststellbremse Rückfahr-Notabschaltung Funkenfänger-Schalldämpfer Kippsperre Raupen - Gummi - 180 mm CE-Zertifizierung Garantie: 12 Monate oder 2000 Betriebsstunden (was zuerst eintritt) |  | Elektrosteuersatz Katalysatorsatz Motorblockheizung Beleuchtungssatz Mitfahrplattform Abschaltungsatz
Baumaschinen | Lader | Kompaktraupen | Bobcat | T110 | 2.379 | 2.972 | 1.270 | 1.882 | 2.634 | 1.299 |  | 300 | 505 | 1.443 | 52.5 |  | 20,7 | 8.4 |  | 31,7 | Radial | Kubota | Saugmotor | Diesel / Wasser | 31,2 / 41,8 | 155,9 | 4 / 2.434 | 45,2 | Standard |  | Option | Federsitz mit hohem Rückenpolster Automatisch aktivierte Glühkerzen Zusatzhydraulik: Variabler Durchfluss/Sperre bei Maximum-Durchfluss Bob-Tach™-Rahmen BICS-Verriegelungssystem Deluxe-Fahrerkabine Motor- und Hydrauliksystem-Abschaltung Hydraulische Schaufelparallelführung (mit EIN/AUS-Schalter) Instrumente Hubarmsperre Arbeitsscheinwerfer, vorne und hinten Feststellbremse Sicherheitsgurt Schutzbügel Funkenfänger-Schalldämpfer CE-Zertifizierung Garantie: 12 Monate oder 2000 Betriebsstunden (was zuerst eintritt) | Power Bob-Tach™ Beheizte Kabine mit Verglasung Deluxe-Instrumententafel | Türsatz Lexan-Schutzverglasung Verschließbarer Tankdeckel Frischluftheizungssatz Installationssatz für Frischluftheizung Rückfahralarm FOPS-Satz Einpunkt-Hebesatz Ersatz-Kabinenrahmen Power Bob-Tach™-Satz Elektro-Steuersatz für Anbaugeräte mit 7-/14-poligem Stecker 14-poliger Elektro-Steuersatz Heckscheibensatz Seitenfenstersatz Dachscheibensatz (Lexan) Lexan-Türsatz Katalysatorsatz Hydraulische Schaufelparallelführung (Satz) Feuerlöschersatz Heckscheibenwischersatz Warnleuchten: Rundum-Kennleuchte, Stroboskop-Blitzleuchte, 4–Wege-Blinklicht Sicherheitsgurtsatz Dritter Gasfedersatz (für geschlossene Kabine) Hecktürverriegelungssatz Federsitz
Baumaschinen | Lader | Kompaktraupen | Bobcat | T450 | 2.789 | 3.216 | 1.422 | 1.976 | 2.781 | 1.275 |  | 400 | 665 | 1.900 | 63 |  | 22,4 - 23,1 | 11.7 | 17.7 | 40 | Radial | Bobcat | Turbo | Diesel / Wasser | 46,2 / 61 | 225 | 4 / 2.393 | 65,5 | Standard | Option | Option | Gepolsterter Federsitz Zusatzhydraulik: variabler Fluss/Höchstfluss Bob-Tach™-Rahmen BICS-Verriegelungssystem Deluxe-Fahrerkabine Kabinentüre mit Scheibenwischer Instrumente Geräuschminderungssatz Hubarmsperre Arbeitsscheinwerfer, vorne und hinten Feststellbremse Sicherheitsgurt Schutzbügel Turbolader mit zugelassenem Funkenfänger Raupen - Gummi - 300 mm CE-Zertifizierung Garantie: 12 Monate oder 2000 Betriebsstunden (was zuerst eintritt) | Deluxe-Instrumententafel Power Bob-Tach™ Beheizte Kabine mit Verglasung Beheizte Kabine mit Klimaanlage ACS-Steuersystem SJC-Joystickbedienung Luftgepolsterter Sitz mit 3-Punkt-Gurt Rückfahralarm Kennleuchte Luftgepolsterter Sitz mit 2-Punkt-Gurt Radio Straßenfahrtsatz Zwei Fahrgeschwindigkeitsstufen Parallelausgleichsventil | Vordertürsatz für Spezialanwendungen 74,4 kg Gegengewichtsatz Deluxe-Instrumententafel Rückfahralarm FOPS-Satz Einpunkt-Hebesatz Power Bob-Tach™-Satz 7-poliger Elektrosteuersatz Vierpunkt-Hebesatz Heckzusatzhydrauliksatz Motorblockheizungssatz Straßenfahrtsatz Schaufelparallelführungssatz Schlüsseloser Anlassersatz Heckscheibenwischersatz 14-poliger Elektrosteuersatz Vierwege-Blinkersatz 80-mm-Federsitz-Satz Becherhaltersatz Scheinwerfer-Schutzsatz Heckleuchten-Schutzsatz Forsttür Forsttüren-Scheibenwischer Klimaanlagen-HEPA-Filter Lexan-Heckscheibe Lexan-Seitenscheiben Wartungsplattform Pedalverlängerungen Hecktüren-Sicherheitsverriegelung Hubwerksfederung Schild-Kippzylinder Schild-Kippschläuche Scheibenwischintervall
Baumaschinen | Lader | Kompaktraupen | Bobcat | T590 | 3.570 | 3.378 | 1.727 | 1.972 | 3.023 | 1.402 |  | 500 | 992 | 2.834 | 64.7 | 101.14 | 23,8 - 24,5 | 11.8 |  | 38,61 | Vertikal | Kubota | Turbo | Diesel / Wasser | 49,2 / 66 | 218 | 4 / 2.600 | 93,7 | Standard | Option | Option | Gepolsterter Federsitz Automatisch aktivierte Ansaugluftheizung Zusatzhydraulik: variabler Fluss/Höchstfluss Bob-Tach™-Rahmen BICS-Verriegelungssystem Deluxe-Fahrerkabine Hydraulische Schaufelparallelführung (mit EIN/AUS-Schalter) Kabinentüre mit Scheibenwischer Instrumente Geräuschminderungssatz Hubarmsperre Arbeitsscheinwerfer, vorne und hinten Feststellbremse Sicherheitsgurt Schutzbügel Turbolader mit zugelassenem Funkenfänger Raupen - Gummi - 320 mm CE-Zertifizierung Garantie: 12 Monate oder 2000 Betriebsstunden (was zuerst eintritt) | Deluxe-Instrumententafel Power Bob-Tach™ Beheizte Kabine mit Verglasung Beheizte Kabine mit Klimaanlage Hochleistungs-Zusatzhydraulik Klimaanlage ACS-Steuersystem AHC-Handbedienung SJC-Joystickbedienung Roller Suspension™ Radio Luftgepolsterter Sitz mit 3-Punkt-Gurt Rückfahralarm Kennleuchte Motorblockheizung Feuerlöscher Stroboskop-Blitz Radio Raupen - Gummi - 400 mm | Kabinenverkleidungssatz Vordertürsatz für Spezialanwendungen 74,4 kg Gegengewichtsatz Frontachsen-Gegengewichtssatz Deluxe-Instrumententafel Ersatz-Bob-Tach™ Frischluftheizungssatz Türsatz Türsensor Installationssatz für Frischluftheizung Rückfahralarm FOPS-Satz Einpunkt-Hebesatz Power Bob-Tach™-Satz Kabinenverglasungssatz 7-poliger Elektrosteuersatz Vierpunkt-Hebesatz Heckzusatzhydrauliksatz Motorblockheizungssatz Straßenfahrtsatz Schaufelparallelführungssatz Schlüsseloser Anlassersatz Heckscheibenwischersatz 14-poliger Elektrosteuersatz Vierwege-Blinkersatz 80-mm-Federsitz-Satz Becherhaltersatz Scheinwerfer-Schutzsatz Schalldämpfer-Schutzsatz Heckleuchten-Schutzsatz
Baumaschinen | Lader | Kompaktraupen | Bobcat | T650 | 4.585 | 3.474 | 1.880 | 2.065 | 3.149 | 1.499 |  | 600 | 1.271 | 4.602 | 87.1 | 126.9 | 23,8 - 24,5 | 10.6 | 17.2 | 30 | Vertikal | Kubota | Turbo | Diesel / Wasser | 55,4 / 74,3 | 264 | 4 / 3.331 | 103,3 | Standard | Option | Option | Verstellbarer Federsitz mit hohem Rückenpolster Automatisch aktivierte Glühkerzen Zusatzhydraulik: variabler Fluss/Höchstfluss Bob-Tach™-Rahmen BICS-Verriegelungssystem Deluxe-Fahrerkabine Elektrisch aktivierte proportionale Frontzusatzhydraulik Motor- und Hydrauliksystem-Abschaltung Hydraulische Schaufelparallelführung (mit EIN/AUS-Schalter) Instrumente Hubarmsperre Arbeitsscheinwerfer, vorne und hinten Feststellbremse Sicherheitsgurt Schutzbügel Turbolader mit zugelassenem Funkenfänger Raupen - Gummi - 450 mm CE-Zertifizierung Garantie: 12 Monate oder 2000 Betriebsstunden (was zuerst eintritt) | Deluxe-Instrumententafel Power Bob-Tach™ Beheizte Kabine mit Verglasung Klimaanlage ACS-Steuersystem AHC-Handbedienung SJC-Joystickbedienung Roller Suspension™ Hochleistungshydraulik Zwei Fahrgeschwindigkeitsstufen Luftgepolsterter Sitz mit 2-Punkt-Gurt Luftgepolsterter Sitz mit 3-Punkt-Gurt Rückfahralarm Kennleuchte Motorblockheizung Feuerlöscher Stroboskop-Blitz | Vordertürsatz für Spezialanwendungen Motorblockheizungssatz Deluxe-Instrumententafel Lexan-Heckscheibensatz Frischluftheizungssatz 74,4/119,9 kg Gegengewichtsatz Schaufelparallelführungssatz Installationssatz für Frischluftheizung Rückfahralarm FOPS-Satz Einpunkt-Hebesatz Schlüsseloser Anlassersatz Power Bob-Tach™-Satz Straßenfahrtsatz Rundumleuchtensatz Feuerlöschersatz Katalysatorsatz Klimaanlagensatz Radiosatz Vorreiniger-Hochleistungsansaugsatz 7-poliger Elektrosteuersatz (Standard bei T650H) Vierpunkt-Hebesatz Heckzusatzhydrauliksatz
Baumaschinen | Lader | Kompaktraupen | Bobcat | T770 | 4.683 | 3.597 | 2.032 | 2.065 | 3.353 | 1.618 |  | 600 | 1.611 | 4.602 | 87.1 | 151 | 23,8 - 24,5 | 10.7 | 17.2 | 29 | Vertikal | Kubota | Turbo | Diesel / Wasser | 68,6 / 92 | 315 | 4 / 3.769 | 134,8 | Standard | Option | Option | Gepolsterter Federsitz Automatisch aktivierte Ansaugluftheizung Zusatzhydraulik: variabler Fluss/Höchstfluss Bob-Tach™-Rahmen BICS-Verriegelungssystem Deluxe-Fahrerkabine Hydraulische Schaufelparallelführung (mit EIN/AUS-Schalter) Kabinentüre mit Scheibenwischer Instrumente Hubarmsperre Arbeitsscheinwerfer, vorne und hinten Feststellbremse Sicherheitsgurt Schutzbügel Turbolader mit zugelassenem Funkenfänger Raupen - Gummi - 450 mm CE-Zertifizierung Garantie: 12 Monate oder 2000 Betriebsstunden (was zuerst eintritt) | Deluxe-Instrumententafel Power Bob-Tach™ Beheizte Kabine mit Verglasung Hochleistungs-Zusatzhydraulik Klimaanlage ACS-Steuersystem AHC-Handbedienung SJC-Joystickbedienung Roller Suspension™ Luftgepolsterter Sitz mit 3-Punkt-Gurt Rückfahralarm Kennleuchte Motorblockheizung Feuerlöscher Stroboskop-Blitz | Klimaanlagensatz Rückfahralarm Schaufelparallelführungssatz Katalysatorsatz Motorblockheizungssatz Feuerlöschersatz FOPS-Satz Frischluftheizungssatz Türsatz Vierpunkt-Hebesatz Forsttürensatz Deluxe-Instrumententafel Radiosatz Rundumleuchtensatz Straßenfahrtsatz Schlüsseloser Anlassersatz Lexan-Heckscheibensatz Lexan-Seitenscheibensatz Unterer Rohrsatz Power Bob-Tach™-Satz Installationssatz für Frischluftheizung Vordertürsatz für Spezialanwendungen 74,4/111,9/181,4 kg Gegengewichtsatz 7- und 14-poliger Elektrosteuersatz Einzelne Sätze wie Heckleuchten, Scheinwerfer, Schalldämpfer und Kupplungsschutz
Baumaschinen | Lader | Kompaktraupen | Bobcat | T870 | 5.751 | 3.910 | 2.133 | 2.118 | 3.657 | 1.749 |  | 700 | 1.584 | 4.306 | 90,1 | 155 | 23,8 - 24,5 | 10.5 | 18.3 | 33 | Vertikal | Kubota | Turbo | Diesel / Wasser | 74 / 99,2 | 325 | 4 / 3.769 | 134,8 |  |  | Standard | Roller Suspension™ SJC-Joystickbedienung Verstellbarer Federsitz mit hohem Rückenpolster Automatisch aktivierte Ansaugluftheizung Zusatzhydraulik: variabler Fluss/Höchstfluss Bob-Tach™-Rahmen BICS-Verriegelungssystem Deluxe-Fahrerkabine Instrumente Hubarmsperre Arbeitsscheinwerfer, vorne und hinten Feststellbremse Sicherheitsgurt Schutzbügel Turbolader mit zugelassenem Funkenfänger Raupen - Gummi - 450 mm CE-Zertifizierung Garantie: 12 Monate oder 2000 Betriebsstunden (was zuerst eintritt) | Zwei Fahrgeschwindigkeitsstufen Hochleistungsradio Deluxe-Instrumententafel Power Bob-Tach™ Beheizte Kabine mit Verglasung Hochleistungs-Zusatzhydraulik Klimaanlage Luftgepolsterter Sitz mit 3-Punkt-Gurt Rückfahralarm Kennleuchte Motorblockheizung Feuerlöscher Stroboskop-Blitz | Vordertürsatz für Spezialanwendungen Motorblockheizungssatz Deluxe-Instrumententafel Lexan-Heckscheibensatz Frischluftheizungssatz 90kg/136 kg/181 kg Gegengewichtsatz Schaufelparallelführungssatz Installationssatz für Frischluftheizung Rückfahralarm FOPS-Satz Einpunkt-Hebesatz Heckscheibenwischersatz Scheibenwischersatz für die Forstwirtschaft Schlüsseloser Anlassersatz Power Bob-Tach™-Satz Straßenfahrtsatz Rundumleuchtensatz Feuerlöschersatz Katalysatorsatz Klimaanlagensatz Radiosatz Vorreiniger-Hochleistungsansaugsatz 7-poliger Elektrosteuersatz Vierpunkt-Hebesatz Heckzusatzhydrauliksatz
Baumaschinen | Lader | Kompaktlader | Bobcat | S70 | 1.268 | 2.472 | 914 | 1.814 | 2.399 |  | 722 | 180 | 343 | 686 | 37 |  | 20,7 | 9.8 |  |  | Radial | Kubota | Saugmotor | Diesel / Wasser | 17,5 / 23,5 | 62,8 | 3 / 1.0001 | 24,6 | Standard |  |  | Automatisch aktivierte Glühkerzen Bob-Tach™-Rahmen BICS-Verriegelungssystem Front-Zusatzhydraulik Gepolsterter Federsitz Instrumente Hubarmsperre 23 x 5,70-12, 4 Lagen, Schmalreifen Arbeitsscheinwerfer, vorne und hinten Fahrerkabine Feststellbremse Heck- und Dachfenster Sicherheitsgurt Schutzbügel Funkenfänger-Schalldämpfer CE-Zertifizierung Garantie: 12 Monate oder 2000 Betriebsstunden (was zuerst eintritt) | Beheizte Kabine mit Verglasung 23 x 8,50-12, 6 Lagen, Heavy Duty Reifen Rückfahralarm | 7- und 14-poliger Elektrosteuersatz Rückfahralarm Kabinenverkleidungssatz Frischluftheizungssatz Katalysatorsatz Türsatz Motorblockheizungssatz Extern abnehmbares Heckfenster Feuerlöschersatz Hydraulische Schaufelparallelführung (Satz) Schlüsseloser Anlassersatz Verschließbarer Tankdeckel Heckabstützungenssatz Heckscheibenwischersatz Ersatz-Kabinenrahmen Sicherheitsgurtsatz Satz für Seitenfenster Einpunkt-Hebesatz Vordertürsatz für Spezialanwendungen Hecktürverriegelungssatz 4-Wege-Blinklicht/Rundum-Kennleuchte/Stroboskop-Blitzleuchte Wasserstandssensor
Baumaschinen | Lader | Kompaktlader | Bobcat | S100 | 1.800 | 2.800 | 1.267 | 1.878 | 2.633 |  | 818 | 300 | 457 | 915 | 50 |  | 20,7 | 10.4 |  |  | Radial | Kubota | Saugmotor | Diesel / Wasser | 25 / 33,5 | 93 | 4 / 1.498 | 45 | Standard |  | Option | Automatisch aktivierte Glühkerzen Gepolsterter Federsitz Zusatzhydraulik: variabler Fluss/Höchstfluss Bob-Tach™-Rahmen Motor- und Hydrauliksystem-Abschaltung BICS-Verriegelungssystem Arbeitsscheinwerfer, vorne und hinten Instrumente Hubarmsperre Deluxe-Fahrerkabine Feststellbremse Sicherheitsgurt Schutzbügel Funkenfänger-Schalldämpfer 27 x 8,50-15, 6 Lagen, Bobcat Heavy Duty Reifen CE-Zertifizierung Garantie: 12 Monate oder 2000 Betriebsstunden (was zuerst eintritt) | Deluxe-Instrumententafel Beheizte Kabine mit Verglasung Power Bob-Tach™ SJC-Joystickbedienung Hydraulische Schaufelparallelführung (mit EIN/AUS-Schalter) Gegengewichte Rückfahralarm Kennleuchte | Kabinenverkleidungssatz Lexan-Heckscheibensatz Satz für Seitenfenster Lexan-Dachscheibensatz Türsatz Lexan-Türsatz Vordertürsatz für Spezialanwendungen Katalysatorsatz Gegengewichtssatz Einpunkt-Hebesatz Hydraulische Schaufelparallelführung (Satz) Power Bob-Tach™-Satz Rückfahralarm Feuerlöschersatz Frischluftheizungssatz Installationssatz für Frischluftheizung Heckscheibenwischersatz Warnleuchten: Rundum-Kennleuchte, Stroboskop-Blitzleuchte Sicherheitsgurtsatz Dritter Gasfedersatz (für beheizbare Fahrerkabine) Satz für zusätzliche Gasdruckfeder (zum Anheben der Fahrerkabine) Hecktürverriegelungssatz Verschließbarer Tankdeckel Heizspiralensatz S100-Übersetzungssatz (Aufkleber) Ersatz-Kabinenrahmen Federsitz FOPS-Satz
Baumaschinen | Lader | Kompaktlader | Bobcat | S450 | 2.240 | 3.172 | 1.575 | 1.976 | 2.781 |  | 900 | 400 | 608 | 1.215 | 64 |  | 22,4 - 23,1 | 11.4 | 14.8 |  | Radial | Kubota | Saugmotor | Diesel / Wasser | 36,4 / 48,8 | 150 | 4 / 2.196 | 54,5 | Standard | Option | Option | Gepolsterter Federsitz Automatisch aktivierte Glühkerzen Zusatzhydraulik: variabler Fluss/Höchstfluss Bob-Tach™-Rahmen BICS-Verriegelungssystem 10 x 16,5, 10 Lagen, Heavy Duty Reifen Deluxe-Fahrerkabine Elektrisch aktivierte proportionale Frontzusatzhydraulik Motor- und Hydrauliksystem-Abschaltung Instrumente Hubarmsperre Geräuschminderungssatz Arbeitsscheinwerfer, vorne und hinten Feststellbremse Sicherheitsgurt Schutzbügel Funkenfänger-Schalldämpfer CE-Zertifizierung Garantie: 12 Monate oder 2000 Betriebsstunden (was zuerst eintritt) | Deluxe-Instrumententafel Power Bob-Tach™ Kabinenverkleidung Beheizte Kabine mit Verglasung Beheizte Kabine mit Klimaanlage Hydraulische Schaufelparallelführung (mit EIN/AUS-Schalter) 10 x 16,5, 10 Lagen, Severe Duty Reifen 10 x 16.5, 12 Lagen, Poly-Fill-Extremreifen 10 x 16.5, Solid Flex-Reifen ACS-Steuersystem SJC-Joystickbedienung Luftgepolsterter Sitz mit 2-Punkt-Gurt Radio Stroboskop-Blitz Rückfahralarm Kennleuchte | Kabinenverkleidungssatz Vordertürsatz für Spezialanwendungen 74,4 kg Gegengewichtsatz Frontachsen-Gegengewichtssatz Verschließbarer Tankdeckel Deluxe-Instrumententafel Ersatz-Bob-Tach™ Frischluftheizungssatz Türsatz Türsensor Installationssatz für Frischluftheizung Rückfahralarm FOPS-Satz Einpunkt-Hebesatz Power Bob-Tach™-Satz Kabinenverglasungssatz 7-poliger Elektrosteuersatz Vierpunkt-Hebesatz Heckzusatzhydrauliksatz Motorblockheizungssatz Straßenfahrtsatz Schaufelparallelführungssatz Schlüsseloser Anlassersatz Heckscheibenwischersatz 14-poliger Elektrosteuersatz Vierwege-Blinkersatz 80-mm-Federsitz-Satz Becherhaltersatz Scheinwerfer-Schutzsatz Schalldämpfer-Schutzsatz Heckleuchten-Schutzsatz
Baumaschinen | Lader | Kompaktlader | Bobcat | S510 | 2.686 | 3.378 | 1.727 | 1.972 | 2.908 |  | 1.082 | 400 | 810 | 1.619 | 64.7 |  | 23,8 - 24,5 | 11.8 | 17.3 |  | Radial | Kubota | Saugmotor | Diesel / Wasser | 36,4 / 48,8 | 150 | 4 / 2.196 | 93,7 | Standard | Option | Option | Gepolsterter Federsitz Automatisch aktivierte Glühkerzen Zusatzhydraulik: variabler Fluss/Höchstfluss Bob-Tach™-Rahmen BICS-Verriegelungssystem Deluxe-Fahrerkabine mit Fenstern Elektrisch aktivierte proportionale Frontzusatzhydraulik Motor- und Hydrauliksystem-Abschaltung Hydraulische Schaufelparallelführung (mit EIN/AUS-Schalter) Instrumente Hubarmsperre Geräuschminderungssatz Arbeitsscheinwerfer, vorne und hinten Feststellbremse Sicherheitsgurt Schutzbügel Funkenfänger-Schalldämpfer 10 x 16,5, 10 Lagen, Heavy Duty Reifen CE-Zertifizierung Garantie: 12 Monate oder 2000 Betriebsstunden (was zuerst eintritt) | Deluxe-Instrumententafel Power Bob-Tach™ Beheizte Kabine mit Verglasung 10 x 16,5, 10 Lagen, Heavy Duty Reifen, spurversetzte Felgen 10 x 16,5, 10 Lagen, Severe Duty Reifen 12 x 16,5, 12 Lagen, Poly-Fill-Extremreifen 12 x 16,5, Solid Flex-Reifen 31 x 12-16,5, 10 Lagen, Super-Breitreifen ACS-Steuersystem AHC-Handbedienung SJC-Joystickbedienung Zwei Fahrgeschwindigkeitsstufen Luftgepolsterter Sitz mit 2-Punkt-Gurt Rückfahralarm Kennleuchte Motorblockheizung Feuerlöscher Radio Straßenfahrtsatz Stroboskop-Blitz | Kabinenverkleidungssatz Vordertürsatz für Spezialanwendungen 74,4 kg Gegengewichtsatz Frontachsen-Gegengewichtssatz Verschließbarer Tankdeckel Deluxe-Instrumententafel Ersatz-Bob-Tach™ Frischluftheizungssatz Türsatz Türsensor Installationssatz für Frischluftheizung Rückfahralarm FOPS-Satz Einpunkt-Hebesatz Power Bob-Tach™-Satz Kabinenverglasungssatz 7-poliger Elektrosteuersatz Vierpunkt-Hebesatz Heckzusatzhydrauliksatz Motorblockheizungssatz Straßenfahrtsatz Schaufelparallelführungssatz Schlüsseloser Anlassersatz Heckscheibenwischersatz 14-poliger Elektrosteuersatz Vierwege-Blinkersatz 80-mm-Federsitz-Satz Becherhaltersatz Scheinwerfer-Schutzsatz Schalldämpfer-Schutzsatz Heckleuchten-Schutzsatz
Baumaschinen | Lader | Kompaktlader | Bobcat | S530 | 2.815 | 3.378 | 1.727 | 1.972 | 3.023 |  | 1.082 | 400 | 869 | 1.737 | 64.7 | 101.1 | 23,8 - 24,5 | 11.8 | 17.3 |  | Vertikal | Kubota | Saugmotor | Diesel / Wasser | 36,4 / 48,8 | 150 | 4 / 2.196 | 93,7 | Standard | Option | Option | Gepolsterter Federsitz Automatisch aktivierte Glühkerzen Zusatzhydraulik: variabler Fluss/Höchstfluss Bob-Tach™-Rahmen BICS-Verriegelungssystem Deluxe-Fahrerkabine mit Fenstern Elektrisch aktivierte proportionale Frontzusatzhydraulik Motor- und Hydrauliksystem-Abschaltung Hydraulische Schaufelparallelführung (mit EIN/AUS-Schalter) Instrumente Hubarmsperre Geräuschminderungssatz Arbeitsscheinwerfer, vorne und hinten Feststellbremse Sicherheitsgurt Schutzbügel Funkenfänger-Schalldämpfer 10 x 16,5, 10 Lagen, Heavy Duty Reifen CE-Zertifizierung Garantie: 12 Monate oder 2000 Betriebsstunden (was zuerst eintritt) | Hochleistungshydraulik Deluxe-Instrumententafel Power Bob-Tach™ Beheizte Kabine mit Verglasung 10 x 16,5, 10 Lagen, Heavy Duty Reifen, spurversetzte Felgen 10 x 16,5, 10 Lagen, Severe Duty Reifen 12 x 16,5, 12 Lagen, Poly-Fill-Extremreifen 12 x 16,5, Solid Flex-Reifen 31 x 12-16,5, 10 Lagen, Super-Breitreifen ACS-Steuersystem AHC-Handbedienung SJC-Joystickbedienung Zwei Fahrgeschwindigkeitsstufen Luftgepolsterter Sitz mit 2-Punkt-Gurt Rückfahralarm Kennleuchte Motorblockheizung Feuerlöscher Radio Straßenfahrtsatz Stroboskop-Blitz | Kabinenverkleidungssatz Vordertürsatz für Spezialanwendungen Frontachsen-Gegengewichtssatz Deluxe-Instrumententafel Ersatz-Bob-Tach™ Frischluftheizungssatz Türsatz Türsensor Installationssatz für Frischluftheizung Rückfahralarm FOPS-Satz Einpunkt-Hebesatz Power Bob-Tach™-Satz Kabinenverglasungssatz 7-poliger Elektrosteuersatz Vierpunkt-Hebesatz Heckzusatzhydrauliksatz Motorblockheizungssatz Straßenfahrtsatz Schaufelparallelführungssatz Schlüsseloser Anlassersatz Heckscheibenwischersatz 14-poliger Elektrosteuersatz Vierwege-Blinkersatz 80-mm-Federsitz-Satz Becherhaltersatz Scheinwerfer-Schutzsatz Schalldämpfer-Schutzsatz Heckleuchten-Schutzsatz
Baumaschinen | Lader | Kompaktlader | Bobcat | S550 | 2.841 | 3.378 | 1.727 | 1.972 | 2.908 |  | 1.082 | 500 | 894 | 1.788 | 64.7 | 101.1 | 23,8 - 24,5 | 11.8 | 17.3 |  | Radial | Kubota | Turbo | Diesel / Wasser | 45,5 / 61 | 201 | 4 / 2.600 | 93,7 | Standard | Option | Option | Gepolsterter Federsitz Automatisch aktivierte Glühkerzen Zusatzhydraulik: variabler Fluss/Höchstfluss Bob-Tach™-Rahmen BICS-Verriegelungssystem Deluxe-Fahrerkabine mit Fenstern Elektrisch aktivierte proportionale Frontzusatzhydraulik Motor- und Hydrauliksystem-Abschaltung Hydraulische Schaufelparallelführung (mit EIN/AUS-Schalter) Instrumente Hubarmsperre Geräuschminderungssatz Arbeitsscheinwerfer, vorne und hinten Feststellbremse Sicherheitsgurt Schutzbügel Funkenfänger-Schalldämpfer 10 x 16,5, 10 Lagen, Heavy Duty Reifen CE-Zertifizierung Garantie: 12 Monate oder 2000 Betriebsstunden (was zuerst eintritt) | Hochleistungshydraulik Deluxe-Instrumententafel Power Bob-Tach™ Beheizte Kabine mit Verglasung Beheizte Kabine mit Klimaanlage ◦10 x 16,5, 10 Lagen, Heavy Duty Reifen, spurversetzte Felgen 10 x 16,5, 10 Lagen, Severe Duty Reifen 12 x 16,5, 12 Lagen, Poly-Fill-Extremreifen 12 x 16,5, Solid Flex-Reifen 31 x 12-16,5, 10 Lagen, Super-Breitreifen ACS-Steuersystem AHC-Handbedienung SJC-Joystickbedienung Zwei Fahrgeschwindigkeitsstufen Luftgepolsterter Sitz mit 2-Punkt-Gurt Rückfahralarm Kennleuchte Motorblockheizung Feuerlöscher Radio Straßenfahrtsatz Stroboskop-Blitz | Kabinenverkleidungssatz Vordertürsatz für Spezialanwendungen Frontachsen-Gegengewichtssatz Deluxe-Instrumententafel Ersatz-Bob-Tach™ Frischluftheizungssatz Türsatz Türsensor Installationssatz für Frischluftheizung Rückfahralarm FOPS-Satz Einpunkt-Hebesatz Power Bob-Tach™-Satz Kabinenverglasungssatz 7-poliger Elektrosteuersatz Vierpunkt-Hebesatz Heckzusatzhydrauliksatz Motorblockheizungssatz Straßenfahrtsatz Schaufelparallelführungssatz Schlüsseloser Anlassersatz Heckscheibenwischersatz 14-poliger Elektrosteuersatz Vierwege-Blinkersatz 80-mm-Federsitz-Satz Becherhaltersatz Scheinwerfer-Schutzsatz Schalldämpfer-Schutzsatz Heckleuchten-Schutzsatz
Baumaschinen | Lader | Kompaktlader | Bobcat | S570 | 2.900 | 3.378 | 1.727 | 1.972 | 3.023 |  | 1.082 | 500 | 944 | 1.888 | 64.7 | 101.1 | 23,8 - 24,5 | 11.8 | 17.3 |  | Vertikal | Kubota | Turbo | Diesel / Wasser | 45,5 / 61 | 201 | 4 / 2.600 | 93,7 | Standard | Option | Option | Gepolsterter Federsitz Automatisch aktivierte Glühkerzen Zusatzhydraulik: variabler Fluss/Höchstfluss Bob-Tach™-Rahmen BICS-Verriegelungssystem Deluxe-Fahrerkabine mit Fenstern Elektrisch aktivierte proportionale Frontzusatzhydraulik Motor- und Hydrauliksystem-Abschaltung Hydraulische Schaufelparallelführung (mit EIN/AUS-Schalter) Instrumente Hubarmsperre Geräuschminderungssatz Arbeitsscheinwerfer, vorne und hinten Feststellbremse Sicherheitsgurt Schutzbügel Funkenfänger-Schalldämpfer 10 x 16,5, 10 Lagen, Heavy Duty Reifen CE-Zertifizierung Garantie: 12 Monate oder 2000 Betriebsstunden (was zuerst eintritt) | Hochleistungshydraulik Deluxe-Instrumententafel Power Bob-Tach™ Beheizte Kabine mit Verglasung Beheizte Kabine mit Klimaanlage ◦10 x 16,5, 10 Lagen, Heavy Duty Reifen, spurversetzte Felgen 10 x 16,5, 10 Lagen, Severe Duty Reifen 12 x 16,5, 12 Lagen, Poly-Fill-Extremreifen 12 x 16,5, Solid Flex-Reifen 31 x 12-16,5, 10 Lagen, Super-Breitreifen ACS-Steuersystem AHC-Handbedienung SJC-Joystickbedienung Zwei Fahrgeschwindigkeitsstufen Luftgepolsterter Sitz mit 2-Punkt-Gurt Rückfahralarm Kennleuchte Motorblockheizung Feuerlöscher Radio Straßenfahrtsatz Stroboskop-Blitz | Kabinenverkleidungssatz Vordertürsatz für Spezialanwendungen Frontachsen-Gegengewichtssatz Deluxe-Instrumententafel Ersatz-Bob-Tach™ Frischluftheizungssatz Türsatz Türsensor Installationssatz für Frischluftheizung Rückfahralarm FOPS-Satz Einpunkt-Hebesatz Power Bob-Tach™-Satz Kabinenverglasungssatz 7-poliger Elektrosteuersatz Vierpunkt-Hebesatz Heckzusatzhydrauliksatz Motorblockheizungssatz Straßenfahrtsatz Schaufelparallelführungssatz Schlüsseloser Anlassersatz Heckscheibenwischersatz 14-poliger Elektrosteuersatz Vierwege-Blinkersatz 80-mm-Federsitz-Satz Becherhaltersatz Scheinwerfer-Schutzsatz Schalldämpfer-Schutzsatz Heckleuchten-Schutzsatz
Baumaschinen | Lader | Kompaktlader | Bobcat | S590 | 3.054 | 3.378 | 1.727 | 1.972 | 3.023 |  | 1.082 | 500 | 998 | 1.995 | 64.7 | 101.1 | 23,8 - 24,5 | 11.8 | 17.3 |  | Vertikal | Kubota | Turbo | Diesel / Wasser | 49,2 / 66 | 218 | 4 / 2.600 | 93,7 | Standard | Option | Option | Gepolsterter Federsitz Automatisch aktivierte Glühkerzen Zusatzhydraulik: variabler Fluss/Höchstfluss Bob-Tach™-Rahmen BICS-Verriegelungssystem Deluxe-Fahrerkabine mit Fenstern Elektrisch aktivierte proportionale Frontzusatzhydraulik Motor- und Hydrauliksystem-Abschaltung Hydraulische Schaufelparallelführung (mit EIN/AUS-Schalter) Instrumente Hubarmsperre Geräuschminderungssatz Arbeitsscheinwerfer, vorne und hinten Feststellbremse Sicherheitsgurt Schutzbügel Funkenfänger-Schalldämpfer 10 x 16,5, 10 Lagen, Heavy Duty Reifen CE-Zertifizierung Garantie: 12 Monate oder 2000 Betriebsstunden (was zuerst eintritt) | Hochleistungshydraulik Deluxe-Instrumententafel Power Bob-Tach™ Beheizte Kabine mit Verglasung Beheizte Kabine mit Klimaanlage 10 x 16,5, 10 Lagen, Heavy Duty Reifen, spurversetzte Felgen 10 x 16,5, 10 Lagen, Severe Duty Reifen 12 x 16,5, 12 Lagen, Poly-Fill-Extremreifen 12 x 16,5, Solid Flex-Reifen 31 x 12-16,5, 10 Lagen, Super-Breitreifen ACS-Steuersystem AHC-Handbedienung SJC-Joystickbedienung Zwei Fahrgeschwindigkeitsstufen Luftgepolsterter Sitz mit 2-Punkt-Gurt Rückfahralarm Kennleuchte Motorblockheizung Feuerlöscher Radio Straßenfahrtsatz Stroboskop-Blitz | Kabinenverkleidungssatz Vordertürsatz für Spezialanwendungen 74,4 kg Gegengewichtsatz Frontachsen-Gegengewichtssatz Deluxe-Instrumententafel Ersatz-Bob-Tach™ Frischluftheizungssatz Türsatz Türsensor Installationssatz für Frischluftheizung Rückfahralarm FOPS-Satz Einpunkt-Hebesatz Power Bob-Tach™-Satz Kabinenverglasungssatz 7-poliger Elektrosteuersatz Vierpunkt-Hebesatz Heckzusatzhydrauliksatz Motorblockheizungssatz Straßenfahrtsatz Schaufelparallelführungssatz Schlüsseloser Anlassersatz Heckscheibenwischersatz 14-poliger Elektrosteuersatz Vierwege-Blinkersatz 80-mm-Federsitz-Satz Becherhaltersatz Scheinwerfer-Schutzsatz Schalldämpfer-Schutzsatz Heckleuchten-Schutzsatz
Baumaschinen | Lader | Kompaktlader | Bobcat | S630 | 3.496 | 3.474 | 1.880 | 2.065 | 3.073 |  | 1.150 | 600 | 1.040 | 2.079 | 87.1 | 115.5 | 23,8 - 24,5 | 11.4 | 19.8 |  | Radial | Kubota | Turbo | Diesel / Wasser | 55,4 / 74,3 | 264 | 4 / 3.331 | 103,3 | Standard | Option | Option | Verstellbarer Federsitz mit hohem Rückenpolster Automatisch aktivierte Glühkerzen Zusatzhydraulik: variabler Fluss/Höchstfluss Bob-Tach™-Rahmen BICS-Verriegelungssystem Deluxe-Fahrerkabine mit Fenstern Elektrisch aktivierte proportionale Frontzusatzhydraulik Motor- und Hydrauliksystem-Abschaltung Hydraulische Schaufelparallelführung (mit EIN/AUS-Schalter) Instrumente Hubarmsperre Arbeitsscheinwerfer, vorne und hinten Feststellbremse Sicherheitsgurt Schutzbügel 12 x 16,5, 12 Lagen, Heavy Duty Reifen CE-Zertifizierung Turbolader mit zugelassenem Funkenfänger Garantie: 12 Monate oder 2000 Betriebsstunden (was zuerst eintritt) | Zwei Fahrgeschwindigkeitsstufen Hochleistungshydraulik Deluxe-Instrumententafel Beheizte Kabine mit Verglasung Klimaanlage Power Bob-Tach™ 33 x 15,5-16.5, 12 Lagen, Super-Breitreifen, spurversetzte Felgen 12 x 16,5, 12 Lagen, Heavy Duty Reifen, spurversetzte Felgen 12 x 16,5, 12 Lagen, Severe Duty Reifen 12 x 16,5, 12 Lagen, Poly-Fill-Extremreifen 12 x 16,5, Solid Flex-Reifen ACS-Steuersystem AHC-Handbedienung SJC-Joystickbedienung Luftgepolsterter Sitz mit 2-Punkt-Gurt Luftgepolsterter Sitz mit 3-Punkt-Gurt Rückfahralarm Kennleuchte Motorblockheizung Feuerlöscher Stroboskop-Blitz | Motorblockheizungssatz Vorreiniger-Hochleistungsansaugsatz Deluxe-Instrumententafel Katalysatorsatz Radiosatz Rückfahralarm Schaufelparallelführungssatz Feuerlöschersatz Rundumleuchtensatz Straßenfahrtsatz Einpunkt-Hebesatz Frischluftheizungssatz Türsatz Installationssatz für Frischluftheizung Schlüsseloser Anlassersatz Ersatz-Bob-Tach™ Klimaanlagensatz 74,4/111.9 kg Gegengewichtsatz Lexan-Heckscheibensatz Vordertürsatz für Spezialanwendungen Vierpunkt-Hebesatz 7- und 14-poliger Elektrosteuersatz FOPS-Satz Heckzusatzhydrauliksatz
Baumaschinen | Lader | Kompaktlader | Bobcat | S650 | 3.777 | 3.597 | 1.880 | 2.065 | 3.353 |  | 1.227 | 600 | 1.282 | 2.564 | 87.1 | 115.5 | 23,8 - 24,5 | 11.4 | 19.8 |  | Vertikal | Kubota | Turbo | Diesel / Wasser | 55,4 / 74,3 | 264 | 4 / 3.331 | 103,3 | Standard | Option | Option | Verstellbarer Federsitz mit hohem Rückenpolster Automatisch aktivierte Glühkerzen Zusatzhydraulik: variabler Fluss/Höchstfluss Bob-Tach™-Rahmen BICS-Verriegelungssystem Deluxe-Fahrerkabine mit Fenstern Elektrisch aktivierte proportionale Frontzusatzhydraulik Motor- und Hydrauliksystem-Abschaltung Hydraulische Schaufelparallelführung (mit EIN/AUS-Schalter) Instrumente Hubarmsperre Arbeitsscheinwerfer, vorne und hinten Feststellbremse Sicherheitsgurt Schutzbügel 12 x 16,5, 12 Lagen, Heavy Duty Reifen CE-Zertifizierung Turbolader mit zugelassenem Funkenfänger Garantie: 12 Monate oder 2000 Betriebsstunden (was zuerst eintritt) | Zwei Fahrgeschwindigkeitsstufen Hochleistungshydraulik Deluxe-Instrumententafel Beheizte Kabine mit Verglasung Klimaanlage Power Bob-Tach™ 33 x 15,5-16.5, 12 Lagen, Super-Breitreifen, spurversetzte Felgen 12 x 16,5, 12 Lagen, Heavy Duty Reifen, spurversetzte Felgen 12 x 16,5, 12 Lagen, Severe Duty Reifen 12 x 16,5, 12 Lagen, Poly-Fill-Extremreifen 12 x 16,5, Solid Flex-Reifen ACS-Steuersystem AHC-Handbedienung SJC-Joystickbedienung Luftgepolsterter Sitz mit 2-Punkt-Gurt Luftgepolsterter Sitz mit 3-Punkt-Gurt Rückfahralarm Kennleuchte Motorblockheizung Feuerlöscher Stroboskop-Blitz | Motorblockheizungssatz Vorreiniger-Hochleistungsansaugsatz Deluxe-Instrumententafel Katalysatorsatz Radiosatz Rückfahralarm Schaufelparallelführungssatz Feuerlöschersatz Rundumleuchtensatz Straßenfahrtsatz Einpunkt-Hebesatz Frischluftheizungssatz Türsatz Installationssatz für Frischluftheizung Schlüsseloser Anlassersatz Power Bob-Tach™-Satz Klimaanlagensatz 74,4/111.9 kg Gegengewichtsatz Lexan-Heckscheibensatz Vordertürsatz für Spezialanwendungen Vierpunkt-Hebesatz 7- und 14-poliger Elektrosteuersatz (7-poliger Satz, Standard mit S650H) FOPS-Satz Heckzusatzhydrauliksatz
Baumaschinen | Lader | Kompaktlader | Bobcat | S770 | 4.162 | 3.597 | 1.880 | 2.065 | 3.353 |  | 1.227 | 600 | 1.569 | 3.137 | 87.1 | 151 | 23,8 - 24,5 | 11.4 | 19.8 |  | Vertikal | Kubota | Turbo | Diesel / Wasser | 68,6 / 92 | 315 | 4 / 3.769 | 124 | Standard | Option | Option | Zwei Fahrgeschwindigkeitsstufen Verstellbarer Federsitz mit hohem Rückenpolster Automatisch aktivierte Luftansaugheizung Zusatzhydraulik: variabler Fluss/Höchstfluss Bob-Tach™-Rahmen BICS-Verriegelungssystem Deluxe-Fahrerkabine mit Fenstern CE-Zertifizierung Elektrisch aktivierte proportionale Frontzusatzhydraulik Motor- und Hydrauliksystem-Abschaltung Hydraulische Schaufelparallelführung (mit EIN/AUS-Schalter) Instrumente Hubarmsperre Arbeitsscheinwerfer, vorne und hinten Feststellbremse 3-Punkt-Sicherheitsgurt Schutzbügel 12 x 16,5, 12 Lagen, Heavy Duty Reifen Turbolader mit zugelassenem Funkenfänger Garantie: 12 Monate oder 2000 Betriebsstunden (was zuerst eintritt) | Deluxe-Instrumententafel Beheizte Kabine mit Verglasung Hochleistungshydraulik Klimaanlage Power Bob-Tach™ 12 x 16,5, 12 Lagen, Bobcat Hochleistungsreifen, spurversetzte Felgen 33 x 15,5-16.5, 12 Lagen, Super-Breitreifen, spurversetzte Felgen 12 x 16,5, 12 Lagen, Severe Duty Reifen 12 x 16,5, 12 Lagen, Poly-Fill-Extremreifen 12 x 16,5, Solid Flex-Reifen ACS-Steuersystem AHC-Handbedienung SJC-Joystickbedienung Luftgepolsterter Sitz mit 3-Punkt-Gurt Rückfahralarm Kennleuchte Motorblockheizung Feuerlöscher Stroboskop-Blitz | Klimaanlagensatz Rückfahralarm Katalysatorsatz Motorblockheizungssatz Feuerlöschersatz FOPS-Satz Frischluftheizungssatz Türsatz Vierpunkt-Hebesatz Forsttürensatz Deluxe-Instrumententafel Hochleistungsradio Rundumleuchtensatz Schlüsseloser Anlassersatz Lexan-Heckscheibensatz Satz für Seitenfenster Unterer Rohrsatz Power Bob-Tach™-Satz Installationssatz für Frischluftheizung Vordertürsatz für Spezialanwendungen 74,4/111,9/181,4 kg Gegengewichtsatz 7- und 14-poliger Elektrosteuersatz Einzelne Sätze wie Heckleuchten, Scheinwerfer, Schalldämpfer und Kupplungsschutz.
Baumaschinen | Lader | Kompaktlader | Bobcat | S850 | 4.540 | 3.751 | 2.032 | 2.118 | 3.657 |  | 1.342 | 700 | 1.850 | 3.515 | 87.1 | 153 | 23,8 - 24,5 | 11.4 | 19.8 |  | Vertikal | Kubota | Turbo | Diesel / Wasser | 68,6 / 92 | 314,5 | 4 / 3.800 | 124,2 |  |  | Standard | Zwei Fahrgeschwindigkeitsstufen Optinale Joysticks (SJC) oder Standard-Servolenkung (SCPA) Verstellbarer Federsitz mit hohem Rückenpolster Automatisch aktivierte Luftansaugheizung Zusatzhydraulik: variabler Fluss/Höchstfluss Bob-Tach™-Rahmen BICS-Verriegelungssystem Deluxe-Fahrerkabine mit Fenstern Elektrisch aktivierte proportionale Frontzusatzhydraulik Motor- und Hydrauliksystem-Abschaltung Hydraulische Schaufelparallelführung (mit EIN/AUS-Schalter) Instrumente Hubarmsperre Arbeitsscheinwerfer, vorne und hinten Feststellbremse Sicherheitsgurt Schutzbügel 14 x 17,5, 12 Lagen, Hochleistungsreifen CE-Zertifizierung Turbolader mit zugelassenem Funkenfänger Garantie: 12 Monate oder 2000 Betriebsstunden (was zuerst eintritt) | Hochleistungsradio Hochleistungshydraulik Deluxe-Instrumententafel Beheizte Kabine mit Verglasung Klimaanlage Power Bob-Tach™ 12 x 16,5, 12 Lagen, Bobcat Hochleistungsreifen, spurversetzte Felgen 14 x 17,5, 12 Lagen, Poly-Fill-Extremreifen 14 x 17.5, Solid Flex-Reifen Luftgepolsterter Sitz mit 3-Punkt-Gurt Rückfahralarm Kennleuchte Motorblockheizung Feuerlöscher Stroboskop-Blitz | Motorblockheizungssatz Vorreiniger-Hochleistungsansaugsatz Deluxe-Instrumententafel Katalysatorsatz Hochleistungsradio Rückfahralarm Schaufelparallelführungssatz Feuerlöschersatz Rundumleuchtensatz Straßenfahrtsatz Einpunkt-Hebesatz Stroboskopleuchten-Satz Gegengewichtsatz (90 kg/136 kg/181 kg) Heckscheibenwischersatz Scheibenwischersatz für die Forstwirtschaft Frischluftheizungssatz Türsatz Installationssatz für Frischluftheizung Schlüsseloser Anlassersatz Power Bob-Tach™-Satz Klimaanlagensatz Lexan-Heckscheibensatz Vordertürsatz für Spezialanwendungen Vierpunkt-Hebesatz 7- und 14-poliger Elektrosteuersatz FOPS-Satz Heckzusatzhydrauliksatz
Baumaschinen | Lader | Kompaktlader | Bobcat | A770 | 4.291 | 3.597 | 2.032 | 2.065 | 3.353 |  | 1.227 | 600 | 1.550 | 3.100 | 87.1 | 151 | 23,8 - 24,5 | 11.4 | 19.8 |  | Vertikal | Kubota | Turbo | Diesel / Wasser | 68,6 / 92 | 315 | 4 / 3.769 | 109 |  |  | Allrad- oder Antriebslenkung | Zwei Fahrgeschwindigkeitsstufen Verstellbarer Federsitz mit hohem Rückenpolster Automatisch aktivierte Luftansaugheizung Zusatzhydraulik: variabler Fluss/Höchstfluss Bob-Tach™-Rahmen BICS-Verriegelungssystem Deluxe-Fahrerkabine Beheizte geschlossene Kabine Zwei Lenkmodi: Allradlenkung (AWS) und Kompaktlader (SS) Arbeitsscheinwerfer, vorne und hinten Hydraulische Schaufelparallelführung Instrumente Hubarmsperre Feststellbremse Sicherheitsgurt Schutzbügel Turbolader mit zugelassenem Funkenfänger 12 x 16.5, 12 Lagen, Hochleistungsreifen CE-Zertifizierung Garantie: 12 Monate oder 2000 Betriebsstunden | Hochleistungshydraulik Power Bob-Tach™ Klimaanlage Deluxe-Instrumententafel 12 x 16.5, 12 Lagen, Bobcat-Hochleistungsreifen 12 x 16.5, 12 Lagen, Bobcat-Poly-Fill-Extremreifen 33 x 15.5-16.5, 12 Lagen, Bobcat-Super-Breitreifen 33 x 15.5-16.5, 12 Lagen, Bobcat-Rasenreifen Luftgepolsterter Sitz mit 3-Punkt-Gurt Rückfahralarm Kennleuchte Motorblockheizung Feuerlöscher Stroboskop-Blitz | Klimaanlagensatz Rückfahralarm Schaufelparallelführungssatz Katalysatorsatz Motorblockheizungssatz Feuerlöschersatz FOPS-Satz Frischluftheizungssatz Vierpunkt-Hebesatz Deluxe-Instrumententafel Radiosatz Rundumleuchtensatz Straßenfahrtsatz Schlüsseloser Anlassersatz Lexan-Heckscheibensatz Unterer Rohrsatz Power Bob-Tach™-Satz Installationssatz für Frischluftheizung Vordertürsatz für Spezialanwendungen 74,4 kg/111,9 kg/181,4 kg Gegengewichtsatz 7- und 14-poliger Elektrosteuersatz
NAVIGATION |  |  | HEADLINES |  | GEWICHT & ABMESSUNGEN | [6 empty] | LEISTUNGSDATEN | [9 empty] | MOTOR | [6 empty] | STEUERUNGEN |  |  | STANDARD- UND SONDERAUSSTATTUNG
Note on F23: Silke Held: Accordion Oberbegriffe

## Tab gedreht
NAVIGATION | Oberbegriff | Baumaschinen | Baumaschinen | Baumaschinen | Baumaschinen | Baumaschinen | Baumaschinen | Baumaschinen | Baumaschinen | Baumaschinen | Baumaschinen | Baumaschinen | Baumaschinen | Baumaschinen | Baumaschinen | Baumaschinen | Baumaschinen | Baumaschinen | Baumaschinen | Baumaschinen | Baumaschinen
| Gruppe | Lader | Lader | Lader | Lader | Lader | Lader | Lader | Lader | Lader | Lader | Lader | Lader | Lader | Lader | Lader | Lader | Lader | Lader | Lader | Lader
| Kategorie | Kompaktraupen | Kompaktraupen | Kompaktraupen | Kompaktraupen | Kompaktraupen | Kompaktraupen | Kompaktraupen | Kompaktlader | Kompaktlader | Kompaktlader | Kompaktlader | Kompaktlader | Kompaktlader | Kompaktlader | Kompaktlader | Kompaktlader | Kompaktlader | Kompaktlader | Kompaktlader | Kompaktlader
HEADLINE | Hersteller | Bobcat | Bobcat | Bobcat | Bobcat | Bobcat | Bobcat | Bobcat | Bobcat | Bobcat | Bobcat | Bobcat | Bobcat | Bobcat | Bobcat | Bobcat | Bobcat | Bobcat | Bobcat | Bobcat | Bobcat
| Modell | MT55 | T110 | T450 | T590 | T650 | T770 | T870 | S70 | S100 | S450 | S510 | S530 | S550 | S570 | S590 | S630 | S650 | S770 | S850 | A770
GEWICHT & ABMESSUNGEN | Betriebsgewicht (kg) | 1.186 | 2.379 | 2.789 | 3.570 | 4.585 | 4.683 | 5.751 | 1.268 | 1.800 | 2.240 | 2.686 | 2.815 | 2.841 | 2.900 | 3.054 | 3.496 | 3.777 | 4.162 | 4.540 | 4.291
| Länge mit Standardschaufel (mm) | 2.365 | 2.972 | 3.216 | 3.378 | 3.474 | 3.597 | 3.910 | 2.472 | 2.800 | 3.172 | 3.378 | 3.378 | 3.378 | 3.378 | 3.378 | 3.474 | 3.597 | 3.597 | 3.751 | 3.597
| Breite mit Standardschaufel (mm) | 914 | 1.270 | 1.422 | 1.727 | 1.880 | 2.032 | 2.133 | 914 | 1.267 | 1.575 | 1.727 | 1.727 | 1.727 | 1.727 | 1.727 | 1.880 | 1.880 | 1.880 | 2.032 | 2.032
| Höhe (mm) | 1.246 | 1.882 | 1.976 | 1.972 | 2.065 | 2.065 | 2.118 | 1.814 | 1.878 | 1.976 | 1.972 | 1.972 | 1.972 | 1.972 | 1.972 | 2.065 | 2.065 | 2.065 | 2.118 | 2.065
| Höhe bis Schaufelzapfen (mm) | 1.807 | 2.634 | 2.781 | 3.023 | 3.149 | 3.353 | 3.657 | 2.399 | 2.633 | 2.781 | 2.908 | 3.023 | 2.908 | 3.023 | 3.023 | 3.073 | 3.353 | 3.353 | 3.657 | 3.353
| Bodenkontaktlänge (mm) | 863 | 1.299 | 1.275 | 1.402 | 1.499 | 1.618 | 1.749
| Radstand (mm) | [7 empty] | 722 | 818 | 900 | 1.082 | 1.082 | 1.082 | 1.082 | 1.082 | 1.150 | 1.227 | 1.227 | 1.342 | 1.227
LEISTUNGSDATEN | Schaufelvolumen (l) | 180 | 300 | 400 | 500 | 600 | 600 | 700 | 180 | 300 | 400 | 400 | 400 | 500 | 500 | 500 | 600 | 600 | 600 | 700 | 600
| Fahrbare Nutzlast (kg) | 254 | 505 | 665 | 992 | 1.271 | 1.611 | 1.584 | 343 | 457 | 608 | 810 | 869 | 894 | 944 | 998 | 1.040 | 1.282 | 1.569 | 1.850 | 1.550
| Kipplast (kg) | 732 | 1.443 | 1.900 | 2.834 | 4.602 | 4.602 | 4.306 | 686 | 915 | 1.215 | 1.619 | 1.737 | 1.788 | 1.888 | 1.995 | 2.079 | 2.564 | 3.137 | 3.515 | 3.100
| Leistung Standardhydraulik (l/min) | 45.4 | 52.5 | 63 | 64.7 | 87.1 | 87.1 | 90,1 | 37 | 50 | 64 | 64.7 | 64.7 | 64.7 | 64.7 | 64.7 | 87.1 | 87.1 | 87.1 | 87.1 | 87.1
| Leistung Hochleistungshydraulik (l/min) |  |  |  | 101.14 | 126.9 | 151 | 155 |  |  |  |  | 101.1 | 101.1 | 101.1 | 101.1 | 115.5 | 115.5 | 151 | 153 | 151
| Systemdruck an Schnellkupplungen (MPa) | 20 | 20,7 | 22,4 - 23,1 | 23,8 - 24,5 | 23,8 - 24,5 | 23,8 - 24,5 | 23,8 - 24,5 | 20,7 | 20,7 | 22,4 - 23,1 | 23,8 - 24,5 | 23,8 - 24,5 | 23,8 - 24,5 | 23,8 - 24,5 | 23,8 - 24,5 | 23,8 - 24,5 | 23,8 - 24,5 | 23,8 - 24,5 | 23,8 - 24,5 | 23,8 - 24,5
| Fahrgeschwindigkeit Standard (km/h) | 5.6 | 8.4 | 11.7 | 11.8 | 10.6 | 10.7 | 10.5 | 9.8 | 10.4 | 11.4 | 11.8 | 11.8 | 11.8 | 11.8 | 11.8 | 11.4 | 11.4 | 11.4 | 11.4 | 11.4
| Fahrgeschwindigkeit 2. Fahrstufe (km/h) |  |  | 17.7 |  | 17.2 | 17.2 | 18.3 |  |  | 14.8 | 17.3 | 17.3 | 17.3 | 17.3 | 17.3 | 19.8 | 19.8 | 19.8 | 19.8 | 19.8
| Bodendruck (kPa) | 28,3 | 31,7 | 40 | 38,61 | 30 | 29 | 33
| Hubweg | Radial | Radial | Radial | Vertikal | Vertikal | Vertikal | Vertikal | Radial | Radial | Radial | Radial | Vertikal | Radial | Vertikal | Vertikal | Radial | Vertikal | Vertikal | Vertikal | Vertikal
MOTOR | Motor | Kubota | Kubota | Bobcat | Kubota | Kubota | Kubota | Kubota | Kubota | Kubota | Kubota | Kubota | Kubota | Kubota | Kubota | Kubota | Kubota | Kubota | Kubota | Kubota | Kubota
| Art | Saugmotor | Saugmotor | Turbo | Turbo | Turbo | Turbo | Turbo | Saugmotor | Saugmotor | Saugmotor | Saugmotor | Saugmotor | Turbo | Turbo | Turbo | Turbo | Turbo | Turbo | Turbo | Turbo
| Kraftstoff / Kühlung | Diesel / Wasser | Diesel / Wasser | Diesel / Wasser | Diesel / Wasser | Diesel / Wasser | Diesel / Wasser | Diesel / Wasser | Diesel / Wasser | Diesel / Wasser | Diesel / Wasser | Diesel / Wasser | Diesel / Wasser | Diesel / Wasser | Diesel / Wasser | Diesel / Wasser | Diesel / Wasser | Diesel / Wasser | Diesel / Wasser | Diesel / Wasser | Diesel / Wasser
| Max. Leistung bei U/min (kW / PS) | 18,5 / 24,8 | 31,2 / 41,8 | 46,2 / 61 | 49,2 / 66 | 55,4 / 74,3 | 68,6 / 92 | 74 / 99,2 | 17,5 / 23,5 | 25 / 33,5 | 36,4 / 48,8 | 36,4 / 48,8 | 36,4 / 48,8 | 45,5 / 61 | 45,5 / 61 | 49,2 / 66 | 55,4 / 74,3 | 55,4 / 74,3 | 68,6 / 92 | 68,6 / 92 | 68,6 / 92
| Drehmoment bei U/min (Nm) | 54,2 | 155,9 | 225 | 218 | 264 | 315 | 325 | 62,8 | 93 | 150 | 150 | 150 | 201 | 201 | 218 | 264 | 264 | 315 | 314,5 | 315
| Anzahl Zylinder / Hubraum (cm³) | 3 / 900 | 4 / 2.434 | 4 / 2.393 | 4 / 2.600 | 4 / 3.331 | 4 / 3.769 | 4 / 3.769 | 3 / 1.0001 | 4 / 1.498 | 4 / 2.196 | 4 / 2.196 | 4 / 2.196 | 4 / 2.600 | 4 / 2.600 | 4 / 2.600 | 4 / 3.331 | 4 / 3.331 | 4 / 3.769 | 4 / 3.800 | 4 / 3.769
| Kraftstofftank (l) | 26,5 | 45,2 | 65,5 | 93,7 | 103,3 | 134,8 | 134,8 | 24,6 | 45 | 54,5 | 93,7 | 93,7 | 93,7 | 93,7 | 93,7 | 103,3 | 103,3 | 124 | 124,2 | 109
STEUERUNGEN | Pedal- und Hebelsteuerung |  | Standard | Standard | Standard | Standard | Standard |  | Standard | Standard | Standard | Standard | Standard | Standard | Standard | Standard | Standard | Standard | Standard
| ACS-Steuersystem |  |  | Option | Option | Option | Option |  |  |  | Option | Option | Option | Option | Option | Option | Option | Option | Option
| SJC-Steuersystem |  | Option | Option | Option | Option | Option | Standard |  | Option | Option | Option | Option | Option | Option | Option | Option | Option | Option | Standard | Allrad- oder Antriebslenkung
STANDARD- UND SONDERAUSSTATTUNG | Standardausstattung | Zusatzhydraulik Bob-Tach™ Integrierte Verzurr- und Kran-/Hebepunkte Hydrostatikantrieb Instrumente Hubarmverriegelung mit manuellem Bypass Hubarmsperre Anlass-Sperren Feststellbremse Rückfahr-Notabschaltung Funkenfänger-Schalldämpfer Kippsperre Raupen - Gummi - 180 mm CE-Zertifizierung Garantie: 12 Monate oder 2000 Betriebsstunden (was zuerst eintritt) | Federsitz mit hohem Rückenpolster Automatisch aktivierte Glühkerzen Zusatzhydraulik: Variabler Durchfluss/Sperre bei Maximum-Durchfluss Bob-Tach™-Rahmen BICS-Verriegelungssystem Deluxe-Fahrerkabine Motor- und Hydrauliksystem-Abschaltung Hydraulische Schaufelparallelführung (mit EIN/AUS-Schalter) Instrumente Hubarmsperre Arbeitsscheinwerfer, vorne und hinten Feststellbremse Sicherheitsgurt Schutzbügel Funkenfänger-Schalldämpfer CE-Zertifizierung Garantie: 12 Monate oder 2000 Betriebsstunden (was zuerst eintritt) | Gepolsterter Federsitz Zusatzhydraulik: variabler Fluss/Höchstfluss Bob-Tach™-Rahmen BICS-Verriegelungssystem Deluxe-Fahrerkabine Kabinentüre mit Scheibenwischer Instrumente Geräuschminderungssatz Hubarmsperre Arbeitsscheinwerfer, vorne und hinten Feststellbremse Sicherheitsgurt Schutzbügel Turbolader mit zugelassenem Funkenfänger Raupen - Gummi - 300 mm CE-Zertifizierung Garantie: 12 Monate oder 2000 Betriebsstunden (was zuerst eintritt) | Gepolsterter Federsitz Automatisch aktivierte Ansaugluftheizung Zusatzhydraulik: variabler Fluss/Höchstfluss Bob-Tach™-Rahmen BICS-Verriegelungssystem Deluxe-Fahrerkabine Hydraulische Schaufelparallelführung (mit EIN/AUS-Schalter) Kabinentüre mit Scheibenwischer Instrumente Geräuschminderungssatz Hubarmsperre Arbeitsscheinwerfer, vorne und hinten Feststellbremse Sicherheitsgurt Schutzbügel Turbolader mit zugelassenem Funkenfänger Raupen - Gummi - 320 mm CE-Zertifizierung Garantie: 12 Monate oder 2000 Betriebsstunden (was zuerst eintritt) | Verstellbarer Federsitz mit hohem Rückenpolster Automatisch aktivierte Glühkerzen Zusatzhydraulik: variabler Fluss/Höchstfluss Bob-Tach™-Rahmen BICS-Verriegelungssystem Deluxe-Fahrerkabine Elektrisch aktivierte proportionale Frontzusatzhydraulik Motor- und Hydrauliksystem-Abschaltung Hydraulische Schaufelparallelführung (mit EIN/AUS-Schalter) Instrumente Hubarmsperre Arbeitsscheinwerfer, vorne und hinten Feststellbremse Sicherheitsgurt Schutzbügel Turbolader mit zugelassenem Funkenfänger Raupen - Gummi - 450 mm CE-Zertifizierung Garantie: 12 Monate oder 2000 Betriebsstunden (was zuerst eintritt) | Gepolsterter Federsitz Automatisch aktivierte Ansaugluftheizung Zusatzhydraulik: variabler Fluss/Höchstfluss Bob-Tach™-Rahmen BICS-Verriegelungssystem Deluxe-Fahrerkabine Hydraulische Schaufelparallelführung (mit EIN/AUS-Schalter) Kabinentüre mit Scheibenwischer Instrumente Hubarmsperre Arbeitsscheinwerfer, vorne und hinten Feststellbremse Sicherheitsgurt Schutzbügel Turbolader mit zugelassenem Funkenfänger Raupen - Gummi - 450 mm CE-Zertifizierung Garantie: 12 Monate oder 2000 Betriebsstunden (was zuerst eintritt) | Roller Suspension™ SJC-Joystickbedienung Verstellbarer Federsitz mit hohem Rückenpolster Automatisch aktivierte Ansaugluftheizung Zusatzhydraulik: variabler Fluss/Höchstfluss Bob-Tach™-Rahmen BICS-Verriegelungssystem Deluxe-Fahrerkabine Instrumente Hubarmsperre Arbeitsscheinwerfer, vorne und hinten Feststellbremse Sicherheitsgurt Schutzbügel Turbolader mit zugelassenem Funkenfänger Raupen - Gummi - 450 mm CE-Zertifizierung Garantie: 12 Monate oder 2000 Betriebsstunden (was zuerst eintritt) | Automatisch aktivierte Glühkerzen Bob-Tach™-Rahmen BICS-Verriegelungssystem Front-Zusatzhydraulik Gepolsterter Federsitz Instrumente Hubarmsperre 23 x 5,70-12, 4 Lagen, Schmalreifen Arbeitsscheinwerfer, vorne und hinten Fahrerkabine Feststellbremse Heck- und Dachfenster Sicherheitsgurt Schutzbügel Funkenfänger-Schalldämpfer CE-Zertifizierung Garantie: 12 Monate oder 2000 Betriebsstunden (was zuerst eintritt) | Automatisch aktivierte Glühkerzen Gepolsterter Federsitz Zusatzhydraulik: variabler Fluss/Höchstfluss Bob-Tach™-Rahmen Motor- und Hydrauliksystem-Abschaltung BICS-Verriegelungssystem Arbeitsscheinwerfer, vorne und hinten Instrumente Hubarmsperre Deluxe-Fahrerkabine Feststellbremse Sicherheitsgurt Schutzbügel Funkenfänger-Schalldämpfer 27 x 8,50-15, 6 Lagen, Bobcat Heavy Duty Reifen CE-Zertifizierung Garantie: 12 Monate oder 2000 Betriebsstunden (was zuerst eintritt) | Gepolsterter Federsitz Automatisch aktivierte Glühkerzen Zusatzhydraulik: variabler Fluss/Höchstfluss Bob-Tach™-Rahmen BICS-Verriegelungssystem 10 x 16,5, 10 Lagen, Heavy Duty Reifen Deluxe-Fahrerkabine Elektrisch aktivierte proportionale Frontzusatzhydraulik Motor- und Hydrauliksystem-Abschaltung Instrumente Hubarmsperre Geräuschminderungssatz Arbeitsscheinwerfer, vorne und hinten Feststellbremse Sicherheitsgurt Schutzbügel Funkenfänger-Schalldämpfer CE-Zertifizierung Garantie: 12 Monate oder 2000 Betriebsstunden (was zuerst eintritt) | Gepolsterter Federsitz Automatisch aktivierte Glühkerzen Zusatzhydraulik: variabler Fluss/Höchstfluss Bob-Tach™-Rahmen BICS-Verriegelungssystem Deluxe-Fahrerkabine mit Fenstern Elektrisch aktivierte proportionale Frontzusatzhydraulik Motor- und Hydrauliksystem-Abschaltung Hydraulische Schaufelparallelführung (mit EIN/AUS-Schalter) Instrumente Hubarmsperre Geräuschminderungssatz Arbeitsscheinwerfer, vorne und hinten Feststellbremse Sicherheitsgurt Schutzbügel Funkenfänger-Schalldämpfer 10 x 16,5, 10 Lagen, Heavy Duty Reifen CE-Zertifizierung Garantie: 12 Monate oder 2000 Betriebsstunden (was zuerst eintritt) | Gepolsterter Federsitz Automatisch aktivierte Glühkerzen Zusatzhydraulik: variabler Fluss/Höchstfluss Bob-Tach™-Rahmen BICS-Verriegelungssystem Deluxe-Fahrerkabine mit Fenstern Elektrisch aktivierte proportionale Frontzusatzhydraulik Motor- und Hydrauliksystem-Abschaltung Hydraulische Schaufelparallelführung (mit EIN/AUS-Schalter) Instrumente Hubarmsperre Geräuschminderungssatz Arbeitsscheinwerfer, vorne und hinten Feststellbremse Sicherheitsgurt Schutzbügel Funkenfänger-Schalldämpfer 10 x 16,5, 10 Lagen, Heavy Duty Reifen CE-Zertifizierung Garantie: 12 Monate oder 2000 Betriebsstunden (was zuerst eintritt) | Gepolsterter Federsitz Automatisch aktivierte Glühkerzen Zusatzhydraulik: variabler Fluss/Höchstfluss Bob-Tach™-Rahmen BICS-Verriegelungssystem Deluxe-Fahrerkabine mit Fenstern Elektrisch aktivierte proportionale Frontzusatzhydraulik Motor- und Hydrauliksystem-Abschaltung Hydraulische Schaufelparallelführung (mit EIN/AUS-Schalter) Instrumente Hubarmsperre Geräuschminderungssatz Arbeitsscheinwerfer, vorne und hinten Feststellbremse Sicherheitsgurt Schutzbügel Funkenfänger-Schalldämpfer 10 x 16,5, 10 Lagen, Heavy Duty Reifen CE-Zertifizierung Garantie: 12 Monate oder 2000 Betriebsstunden (was zuerst eintritt) | Gepolsterter Federsitz Automatisch aktivierte Glühkerzen Zusatzhydraulik: variabler Fluss/Höchstfluss Bob-Tach™-Rahmen BICS-Verriegelungssystem Deluxe-Fahrerkabine mit Fenstern Elektrisch aktivierte proportionale Frontzusatzhydraulik Motor- und Hydrauliksystem-Abschaltung Hydraulische Schaufelparallelführung (mit EIN/AUS-Schalter) Instrumente Hubarmsperre Geräuschminderungssatz Arbeitsscheinwerfer, vorne und hinten Feststellbremse Sicherheitsgurt Schutzbügel Funkenfänger-Schalldämpfer 10 x 16,5, 10 Lagen, Heavy Duty Reifen CE-Zertifizierung Garantie: 12 Monate oder 2000 Betriebsstunden (was zuerst eintritt) | Gepolsterter Federsitz Automatisch aktivierte Glühkerzen Zusatzhydraulik: variabler Fluss/Höchstfluss Bob-Tach™-Rahmen BICS-Verriegelungssystem Deluxe-Fahrerkabine mit Fenstern Elektrisch aktivierte proportionale Frontzusatzhydraulik Motor- und Hydrauliksystem-Abschaltung Hydraulische Schaufelparallelführung (mit EIN/AUS-Schalter) Instrumente Hubarmsperre Geräuschminderungssatz Arbeitsscheinwerfer, vorne und hinten Feststellbremse Sicherheitsgurt Schutzbügel Funkenfänger-Schalldämpfer 10 x 16,5, 10 Lagen, Heavy Duty Reifen CE-Zertifizierung Garantie: 12 Monate oder 2000 Betriebsstunden (was zuerst eintritt) | Verstellbarer Federsitz mit hohem Rückenpolster Automatisch aktivierte Glühkerzen Zusatzhydraulik: variabler Fluss/Höchstfluss Bob-Tach™-Rahmen BICS-Verriegelungssystem Deluxe-Fahrerkabine mit Fenstern Elektrisch aktivierte proportionale Frontzusatzhydraulik Motor- und Hydrauliksystem-Abschaltung Hydraulische Schaufelparallelführung (mit EIN/AUS-Schalter) Instrumente Hubarmsperre Arbeitsscheinwerfer, vorne und hinten Feststellbremse Sicherheitsgurt Schutzbügel 12 x 16,5, 12 Lagen, Heavy Duty Reifen CE-Zertifizierung Turbolader mit zugelassenem Funkenfänger Garantie: 12 Monate oder 2000 Betriebsstunden (was zuerst eintritt) | Verstellbarer Federsitz mit hohem Rückenpolster Automatisch aktivierte Glühkerzen Zusatzhydraulik: variabler Fluss/Höchstfluss Bob-Tach™-Rahmen BICS-Verriegelungssystem Deluxe-Fahrerkabine mit Fenstern Elektrisch aktivierte proportionale Frontzusatzhydraulik Motor- und Hydrauliksystem-Abschaltung Hydraulische Schaufelparallelführung (mit EIN/AUS-Schalter) Instrumente Hubarmsperre Arbeitsscheinwerfer, vorne und hinten Feststellbremse Sicherheitsgurt Schutzbügel 12 x 16,5, 12 Lagen, Heavy Duty Reifen CE-Zertifizierung Turbolader mit zugelassenem Funkenfänger Garantie: 12 Monate oder 2000 Betriebsstunden (was zuerst eintritt) | Zwei Fahrgeschwindigkeitsstufen Verstellbarer Federsitz mit hohem Rückenpolster Automatisch aktivierte Luftansaugheizung Zusatzhydraulik: variabler Fluss/Höchstfluss Bob-Tach™-Rahmen BICS-Verriegelungssystem Deluxe-Fahrerkabine mit Fenstern CE-Zertifizierung Elektrisch aktivierte proportionale Frontzusatzhydraulik Motor- und Hydrauliksystem-Abschaltung Hydraulische Schaufelparallelführung (mit EIN/AUS-Schalter) Instrumente Hubarmsperre Arbeitsscheinwerfer, vorne und hinten Feststellbremse 3-Punkt-Sicherheitsgurt Schutzbügel 12 x 16,5, 12 Lagen, Heavy Duty Reifen Turbolader mit zugelassenem Funkenfänger Garantie: 12 Monate oder 2000 Betriebsstunden (was zuerst eintritt) | Zwei Fahrgeschwindigkeitsstufen Optinale Joysticks (SJC) oder Standard-Servolenkung (SCPA) Verstellbarer Federsitz mit hohem Rückenpolster Automatisch aktivierte Luftansaugheizung Zusatzhydraulik: variabler Fluss/Höchstfluss Bob-Tach™-Rahmen BICS-Verriegelungssystem Deluxe-Fahrerkabine mit Fenstern Elektrisch aktivierte proportionale Frontzusatzhydraulik Motor- und Hydrauliksystem-Abschaltung Hydraulische Schaufelparallelführung (mit EIN/AUS-Schalter) Instrumente Hubarmsperre Arbeitsscheinwerfer, vorne und hinten Feststellbremse Sicherheitsgurt Schutzbügel 14 x 17,5, 12 Lagen, Hochleistungsreifen CE-Zertifizierung Turbolader mit zugelassenem Funkenfänger Garantie: 12 Monate oder 2000 Betriebsstunden (was zuerst eintritt) | Zwei Fahrgeschwindigkeitsstufen Verstellbarer Federsitz mit hohem Rückenpolster Automatisch aktivierte Luftansaugheizung Zusatzhydraulik: variabler Fluss/Höchstfluss Bob-Tach™-Rahmen BICS-Verriegelungssystem Deluxe-Fahrerkabine Beheizte geschlossene Kabine Zwei Lenkmodi: Allradlenkung (AWS) und Kompaktlader (SS) Arbeitsscheinwerfer, vorne und hinten Hydraulische Schaufelparallelführung Instrumente Hubarmsperre Feststellbremse Sicherheitsgurt Schutzbügel Turbolader mit zugelassenem Funkenfänger 12 x 16.5, 12 Lagen, Hochleistungsreifen CE-Zertifizierung Garantie: 12 Monate oder 2000 Betriebsstunden
| Sonderausstattung (werksinstalliert) |  | Power Bob-Tach™ Beheizte Kabine mit Verglasung Deluxe-Instrumententafel | Deluxe-Instrumententafel Power Bob-Tach™ Beheizte Kabine mit Verglasung Beheizte Kabine mit Klimaanlage ACS-Steuersystem SJC-Joystickbedienung Luftgepolsterter Sitz mit 3-Punkt-Gurt Rückfahralarm Kennleuchte Luftgepolsterter Sitz mit 2-Punkt-Gurt Radio Straßenfahrtsatz Zwei Fahrgeschwindigkeitsstufen Parallelausgleichsventil | Deluxe-Instrumententafel Power Bob-Tach™ Beheizte Kabine mit Verglasung Beheizte Kabine mit Klimaanlage Hochleistungs-Zusatzhydraulik Klimaanlage ACS-Steuersystem AHC-Handbedienung SJC-Joystickbedienung Roller Suspension™ Radio Luftgepolsterter Sitz mit 3-Punkt-Gurt Rückfahralarm Kennleuchte Motorblockheizung Feuerlöscher Stroboskop-Blitz Radio Raupen - Gummi - 400 mm | Deluxe-Instrumententafel Power Bob-Tach™ Beheizte Kabine mit Verglasung Klimaanlage ACS-Steuersystem AHC-Handbedienung SJC-Joystickbedienung Roller Suspension™ Hochleistungshydraulik Zwei Fahrgeschwindigkeitsstufen Luftgepolsterter Sitz mit 2-Punkt-Gurt Luftgepolsterter Sitz mit 3-Punkt-Gurt Rückfahralarm Kennleuchte Motorblockheizung Feuerlöscher Stroboskop-Blitz | Deluxe-Instrumententafel Power Bob-Tach™ Beheizte Kabine mit Verglasung Hochleistungs-Zusatzhydraulik Klimaanlage ACS-Steuersystem AHC-Handbedienung SJC-Joystickbedienung Roller Suspension™ Luftgepolsterter Sitz mit 3-Punkt-Gurt Rückfahralarm Kennleuchte Motorblockheizung Feuerlöscher Stroboskop-Blitz | Zwei Fahrgeschwindigkeitsstufen Hochleistungsradio Deluxe-Instrumententafel Power Bob-Tach™ Beheizte Kabine mit Verglasung Hochleistungs-Zusatzhydraulik Klimaanlage Luftgepolsterter Sitz mit 3-Punkt-Gurt Rückfahralarm Kennleuchte Motorblockheizung Feuerlöscher Stroboskop-Blitz | Beheizte Kabine mit Verglasung 23 x 8,50-12, 6 Lagen, Heavy Duty Reifen Rückfahralarm | Deluxe-Instrumententafel Beheizte Kabine mit Verglasung Power Bob-Tach™ SJC-Joystickbedienung Hydraulische Schaufelparallelführung (mit EIN/AUS-Schalter) Gegengewichte Rückfahralarm Kennleuchte | Deluxe-Instrumententafel Power Bob-Tach™ Kabinenverkleidung Beheizte Kabine mit Verglasung Beheizte Kabine mit Klimaanlage Hydraulische Schaufelparallelführung (mit EIN/AUS-Schalter) 10 x 16,5, 10 Lagen, Severe Duty Reifen 10 x 16.5, 12 Lagen, Poly-Fill-Extremreifen 10 x 16.5, Solid Flex-Reifen ACS-Steuersystem SJC-Joystickbedienung Luftgepolsterter Sitz mit 2-Punkt-Gurt Radio Stroboskop-Blitz Rückfahralarm Kennleuchte | Deluxe-Instrumententafel Power Bob-Tach™ Beheizte Kabine mit Verglasung 10 x 16,5, 10 Lagen, Heavy Duty Reifen, spurversetzte Felgen 10 x 16,5, 10 Lagen, Severe Duty Reifen 12 x 16,5, 12 Lagen, Poly-Fill-Extremreifen 12 x 16,5, Solid Flex-Reifen 31 x 12-16,5, 10 Lagen, Super-Breitreifen ACS-Steuersystem AHC-Handbedienung SJC-Joystickbedienung Zwei Fahrgeschwindigkeitsstufen Luftgepolsterter Sitz mit 2-Punkt-Gurt Rückfahralarm Kennleuchte Motorblockheizung Feuerlöscher Radio Straßenfahrtsatz Stroboskop-Blitz | Hochleistungshydraulik Deluxe-Instrumententafel Power Bob-Tach™ Beheizte Kabine mit Verglasung 10 x 16,5, 10 Lagen, Heavy Duty Reifen, spurversetzte Felgen 10 x 16,5, 10 Lagen, Severe Duty Reifen 12 x 16,5, 12 Lagen, Poly-Fill-Extremreifen 12 x 16,5, Solid Flex-Reifen 31 x 12-16,5, 10 Lagen, Super-Breitreifen ACS-Steuersystem AHC-Handbedienung SJC-Joystickbedienung Zwei Fahrgeschwindigkeitsstufen Luftgepolsterter Sitz mit 2-Punkt-Gurt Rückfahralarm Kennleuchte Motorblockheizung Feuerlöscher Radio Straßenfahrtsatz Stroboskop-Blitz | Hochleistungshydraulik Deluxe-Instrumententafel Power Bob-Tach™ Beheizte Kabine mit Verglasung Beheizte Kabine mit Klimaanlage ◦10 x 16,5, 10 Lagen, Heavy Duty Reifen, spurversetzte Felgen 10 x 16,5, 10 Lagen, Severe Duty Reifen 12 x 16,5, 12 Lagen, Poly-Fill-Extremreifen 12 x 16,5, Solid Flex-Reifen 31 x 12-16,5, 10 Lagen, Super-Breitreifen ACS-Steuersystem AHC-Handbedienung SJC-Joystickbedienung Zwei Fahrgeschwindigkeitsstufen Luftgepolsterter Sitz mit 2-Punkt-Gurt Rückfahralarm Kennleuchte Motorblockheizung Feuerlöscher Radio Straßenfahrtsatz Stroboskop-Blitz | Hochleistungshydraulik Deluxe-Instrumententafel Power Bob-Tach™ Beheizte Kabine mit Verglasung Beheizte Kabine mit Klimaanlage ◦10 x 16,5, 10 Lagen, Heavy Duty Reifen, spurversetzte Felgen 10 x 16,5, 10 Lagen, Severe Duty Reifen 12 x 16,5, 12 Lagen, Poly-Fill-Extremreifen 12 x 16,5, Solid Flex-Reifen 31 x 12-16,5, 10 Lagen, Super-Breitreifen ACS-Steuersystem AHC-Handbedienung SJC-Joystickbedienung Zwei Fahrgeschwindigkeitsstufen Luftgepolsterter Sitz mit 2-Punkt-Gurt Rückfahralarm Kennleuchte Motorblockheizung Feuerlöscher Radio Straßenfahrtsatz Stroboskop-Blitz | Hochleistungshydraulik Deluxe-Instrumententafel Power Bob-Tach™ Beheizte Kabine mit Verglasung Beheizte Kabine mit Klimaanlage 10 x 16,5, 10 Lagen, Heavy Duty Reifen, spurversetzte Felgen 10 x 16,5, 10 Lagen, Severe Duty Reifen 12 x 16,5, 12 Lagen, Poly-Fill-Extremreifen 12 x 16,5, Solid Flex-Reifen 31 x 12-16,5, 10 Lagen, Super-Breitreifen ACS-Steuersystem AHC-Handbedienung SJC-Joystickbedienung Zwei Fahrgeschwindigkeitsstufen Luftgepolsterter Sitz mit 2-Punkt-Gurt Rückfahralarm Kennleuchte Motorblockheizung Feuerlöscher Radio Straßenfahrtsatz Stroboskop-Blitz | Zwei Fahrgeschwindigkeitsstufen Hochleistungshydraulik Deluxe-Instrumententafel Beheizte Kabine mit Verglasung Klimaanlage Power Bob-Tach™ 33 x 15,5-16.5, 12 Lagen, Super-Breitreifen, spurversetzte Felgen 12 x 16,5, 12 Lagen, Heavy Duty Reifen, spurversetzte Felgen 12 x 16,5, 12 Lagen, Severe Duty Reifen 12 x 16,5, 12 Lagen, Poly-Fill-Extremreifen 12 x 16,5, Solid Flex-Reifen ACS-Steuersystem AHC-Handbedienung SJC-Joystickbedienung Luftgepolsterter Sitz mit 2-Punkt-Gurt Luftgepolsterter Sitz mit 3-Punkt-Gurt Rückfahralarm Kennleuchte Motorblockheizung Feuerlöscher Stroboskop-Blitz | Zwei Fahrgeschwindigkeitsstufen Hochleistungshydraulik Deluxe-Instrumententafel Beheizte Kabine mit Verglasung Klimaanlage Power Bob-Tach™ 33 x 15,5-16.5, 12 Lagen, Super-Breitreifen, spurversetzte Felgen 12 x 16,5, 12 Lagen, Heavy Duty Reifen, spurversetzte Felgen 12 x 16,5, 12 Lagen, Severe Duty Reifen 12 x 16,5, 12 Lagen, Poly-Fill-Extremreifen 12 x 16,5, Solid Flex-Reifen ACS-Steuersystem AHC-Handbedienung SJC-Joystickbedienung Luftgepolsterter Sitz mit 2-Punkt-Gurt Luftgepolsterter Sitz mit 3-Punkt-Gurt Rückfahralarm Kennleuchte Motorblockheizung Feuerlöscher Stroboskop-Blitz | Deluxe-Instrumententafel Beheizte Kabine mit Verglasung Hochleistungshydraulik Klimaanlage Power Bob-Tach™ 12 x 16,5, 12 Lagen, Bobcat Hochleistungsreifen, spurversetzte Felgen 33 x 15,5-16.5, 12 Lagen, Super-Breitreifen, spurversetzte Felgen 12 x 16,5, 12 Lagen, Severe Duty Reifen 12 x 16,5, 12 Lagen, Poly-Fill-Extremreifen 12 x 16,5, Solid Flex-Reifen ACS-Steuersystem AHC-Handbedienung SJC-Joystickbedienung Luftgepolsterter Sitz mit 3-Punkt-Gurt Rückfahralarm Kennleuchte Motorblockheizung Feuerlöscher Stroboskop-Blitz | Hochleistungsradio Hochleistungshydraulik Deluxe-Instrumententafel Beheizte Kabine mit Verglasung Klimaanlage Power Bob-Tach™ 12 x 16,5, 12 Lagen, Bobcat Hochleistungsreifen, spurversetzte Felgen 14 x 17,5, 12 Lagen, Poly-Fill-Extremreifen 14 x 17.5, Solid Flex-Reifen Luftgepolsterter Sitz mit 3-Punkt-Gurt Rückfahralarm Kennleuchte Motorblockheizung Feuerlöscher Stroboskop-Blitz | Hochleistungshydraulik Power Bob-Tach™ Klimaanlage Deluxe-Instrumententafel 12 x 16.5, 12 Lagen, Bobcat-Hochleistungsreifen 12 x 16.5, 12 Lagen, Bobcat-Poly-Fill-Extremreifen 33 x 15.5-16.5, 12 Lagen, Bobcat-Super-Breitreifen 33 x 15.5-16.5, 12 Lagen, Bobcat-Rasenreifen Luftgepolsterter Sitz mit 3-Punkt-Gurt Rückfahralarm Kennleuchte Motorblockheizung Feuerlöscher Stroboskop-Blitz
| Sonderausstattung (nachrüstbar) | Elektrosteuersatz Katalysatorsatz Motorblockheizung Beleuchtungssatz Mitfahrplattform Abschaltungsatz | Türsatz Lexan-Schutzverglasung Verschließbarer Tankdeckel Frischluftheizungssatz Installationssatz für Frischluftheizung Rückfahralarm FOPS-Satz Einpunkt-Hebesatz Ersatz-Kabinenrahmen Power Bob-Tach™-Satz Elektro-Steuersatz für Anbaugeräte mit 7-/14-poligem Stecker 14-poliger Elektro-Steuersatz Heckscheibensatz Seitenfenstersatz Dachscheibensatz (Lexan) Lexan-Türsatz Katalysatorsatz Hydraulische Schaufelparallelführung (Satz) Feuerlöschersatz Heckscheibenwischersatz Warnleuchten: Rundum-Kennleuchte, Stroboskop-Blitzleuchte, 4–Wege-Blinklicht Sicherheitsgurtsatz Dritter Gasfedersatz (für geschlossene Kabine) Hecktürverriegelungssatz Federsitz | Vordertürsatz für Spezialanwendungen 74,4 kg Gegengewichtsatz Deluxe-Instrumententafel Rückfahralarm FOPS-Satz Einpunkt-Hebesatz Power Bob-Tach™-Satz 7-poliger Elektrosteuersatz Vierpunkt-Hebesatz Heckzusatzhydrauliksatz Motorblockheizungssatz Straßenfahrtsatz Schaufelparallelführungssatz Schlüsseloser Anlassersatz Heckscheibenwischersatz 14-poliger Elektrosteuersatz Vierwege-Blinkersatz 80-mm-Federsitz-Satz Becherhaltersatz Scheinwerfer-Schutzsatz Heckleuchten-Schutzsatz Forsttür Forsttüren-Scheibenwischer Klimaanlagen-HEPA-Filter Lexan-Heckscheibe Lexan-Seitenscheiben Wartungsplattform Pedalverlängerungen Hecktüren-Sicherheitsverriegelung Hubwerksfederung Schild-Kippzylinder Schild-Kippschläuche Scheibenwischintervall | Kabinenverkleidungssatz Vordertürsatz für Spezialanwendungen 74,4 kg Gegengewichtsatz Frontachsen-Gegengewichtssatz Deluxe-Instrumententafel Ersatz-Bob-Tach™ Frischluftheizungssatz Türsatz Türsensor Installationssatz für Frischluftheizung Rückfahralarm FOPS-Satz Einpunkt-Hebesatz Power Bob-Tach™-Satz Kabinenverglasungssatz 7-poliger Elektrosteuersatz Vierpunkt-Hebesatz Heckzusatzhydrauliksatz Motorblockheizungssatz Straßenfahrtsatz Schaufelparallelführungssatz Schlüsseloser Anlassersatz Heckscheibenwischersatz 14-poliger Elektrosteuersatz Vierwege-Blinkersatz 80-mm-Federsitz-Satz Becherhaltersatz Scheinwerfer-Schutzsatz Schalldämpfer-Schutzsatz Heckleuchten-Schutzsatz | Vordertürsatz für Spezialanwendungen Motorblockheizungssatz Deluxe-Instrumententafel Lexan-Heckscheibensatz Frischluftheizungssatz 74,4/119,9 kg Gegengewichtsatz Schaufelparallelführungssatz Installationssatz für Frischluftheizung Rückfahralarm FOPS-Satz Einpunkt-Hebesatz Schlüsseloser Anlassersatz Power Bob-Tach™-Satz Straßenfahrtsatz Rundumleuchtensatz Feuerlöschersatz Katalysatorsatz Klimaanlagensatz Radiosatz Vorreiniger-Hochleistungsansaugsatz 7-poliger Elektrosteuersatz (Standard bei T650H) Vierpunkt-Hebesatz Heckzusatzhydrauliksatz | Klimaanlagensatz Rückfahralarm Schaufelparallelführungssatz Katalysatorsatz Motorblockheizungssatz Feuerlöschersatz FOPS-Satz Frischluftheizungssatz Türsatz Vierpunkt-Hebesatz Forsttürensatz Deluxe-Instrumententafel Radiosatz Rundumleuchtensatz Straßenfahrtsatz Schlüsseloser Anlassersatz Lexan-Heckscheibensatz Lexan-Seitenscheibensatz Unterer Rohrsatz Power Bob-Tach™-Satz Installationssatz für Frischluftheizung Vordertürsatz für Spezialanwendungen 74,4/111,9/181,4 kg Gegengewichtsatz 7- und 14-poliger Elektrosteuersatz Einzelne Sätze wie Heckleuchten, Scheinwerfer, Schalldämpfer und Kupplungsschutz | Vordertürsatz für Spezialanwendungen Motorblockheizungssatz Deluxe-Instrumententafel Lexan-Heckscheibensatz Frischluftheizungssatz 90kg/136 kg/181 kg Gegengewichtsatz Schaufelparallelführungssatz Installationssatz für Frischluftheizung Rückfahralarm FOPS-Satz Einpunkt-Hebesatz Heckscheibenwischersatz Scheibenwischersatz für die Forstwirtschaft Schlüsseloser Anlassersatz Power Bob-Tach™-Satz Straßenfahrtsatz Rundumleuchtensatz Feuerlöschersatz Katalysatorsatz Klimaanlagensatz Radiosatz Vorreiniger-Hochleistungsansaugsatz 7-poliger Elektrosteuersatz Vierpunkt-Hebesatz Heckzusatzhydrauliksatz | 7- und 14-poliger Elektrosteuersatz Rückfahralarm Kabinenverkleidungssatz Frischluftheizungssatz Katalysatorsatz Türsatz Motorblockheizungssatz Extern abnehmbares Heckfenster Feuerlöschersatz Hydraulische Schaufelparallelführung (Satz) Schlüsseloser Anlassersatz Verschließbarer Tankdeckel Heckabstützungenssatz Heckscheibenwischersatz Ersatz-Kabinenrahmen Sicherheitsgurtsatz Satz für Seitenfenster Einpunkt-Hebesatz Vordertürsatz für Spezialanwendungen Hecktürverriegelungssatz 4-Wege-Blinklicht/Rundum-Kennleuchte/Stroboskop-Blitzleuchte Wasserstandssensor | Kabinenverkleidungssatz Lexan-Heckscheibensatz Satz für Seitenfenster Lexan-Dachscheibensatz Türsatz Lexan-Türsatz Vordertürsatz für Spezialanwendungen Katalysatorsatz Gegengewichtssatz Einpunkt-Hebesatz Hydraulische Schaufelparallelführung (Satz) Power Bob-Tach™-Satz Rückfahralarm Feuerlöschersatz Frischluftheizungssatz Installationssatz für Frischluftheizung Heckscheibenwischersatz Warnleuchten: Rundum-Kennleuchte, Stroboskop-Blitzleuchte Sicherheitsgurtsatz Dritter Gasfedersatz (für beheizbare Fahrerkabine) Satz für zusätzliche Gasdruckfeder (zum Anheben der Fahrerkabine) Hecktürverriegelungssatz Verschließbarer Tankdeckel Heizspiralensatz S100-Übersetzungssatz (Aufkleber) Ersatz-Kabinenrahmen Federsitz FOPS-Satz | Kabinenverkleidungssatz Vordertürsatz für Spezialanwendungen 74,4 kg Gegengewichtsatz Frontachsen-Gegengewichtssatz Verschließbarer Tankdeckel Deluxe-Instrumententafel Ersatz-Bob-Tach™ Frischluftheizungssatz Türsatz Türsensor Installationssatz für Frischluftheizung Rückfahralarm FOPS-Satz Einpunkt-Hebesatz Power Bob-Tach™-Satz Kabinenverglasungssatz 7-poliger Elektrosteuersatz Vierpunkt-Hebesatz Heckzusatzhydrauliksatz Motorblockheizungssatz Straßenfahrtsatz Schaufelparallelführungssatz Schlüsseloser Anlassersatz Heckscheibenwischersatz 14-poliger Elektrosteuersatz Vierwege-Blinkersatz 80-mm-Federsitz-Satz Becherhaltersatz Scheinwerfer-Schutzsatz Schalldämpfer-Schutzsatz Heckleuchten-Schutzsatz | Kabinenverkleidungssatz Vordertürsatz für Spezialanwendungen 74,4 kg Gegengewichtsatz Frontachsen-Gegengewichtssatz Verschließbarer Tankdeckel Deluxe-Instrumententafel Ersatz-Bob-Tach™ Frischluftheizungssatz Türsatz Türsensor Installationssatz für Frischluftheizung Rückfahralarm FOPS-Satz Einpunkt-Hebesatz Power Bob-Tach™-Satz Kabinenverglasungssatz 7-poliger Elektrosteuersatz Vierpunkt-Hebesatz Heckzusatzhydrauliksatz Motorblockheizungssatz Straßenfahrtsatz Schaufelparallelführungssatz Schlüsseloser Anlassersatz Heckscheibenwischersatz 14-poliger Elektrosteuersatz Vierwege-Blinkersatz 80-mm-Federsitz-Satz Becherhaltersatz Scheinwerfer-Schutzsatz Schalldämpfer-Schutzsatz Heckleuchten-Schutzsatz | Kabinenverkleidungssatz Vordertürsatz für Spezialanwendungen Frontachsen-Gegengewichtssatz Deluxe-Instrumententafel Ersatz-Bob-Tach™ Frischluftheizungssatz Türsatz Türsensor Installationssatz für Frischluftheizung Rückfahralarm FOPS-Satz Einpunkt-Hebesatz Power Bob-Tach™-Satz Kabinenverglasungssatz 7-poliger Elektrosteuersatz Vierpunkt-Hebesatz Heckzusatzhydrauliksatz Motorblockheizungssatz Straßenfahrtsatz Schaufelparallelführungssatz Schlüsseloser Anlassersatz Heckscheibenwischersatz 14-poliger Elektrosteuersatz Vierwege-Blinkersatz 80-mm-Federsitz-Satz Becherhaltersatz Scheinwerfer-Schutzsatz Schalldämpfer-Schutzsatz Heckleuchten-Schutzsatz | Kabinenverkleidungssatz Vordertürsatz für Spezialanwendungen Frontachsen-Gegengewichtssatz Deluxe-Instrumententafel Ersatz-Bob-Tach™ Frischluftheizungssatz Türsatz Türsensor Installationssatz für Frischluftheizung Rückfahralarm FOPS-Satz Einpunkt-Hebesatz Power Bob-Tach™-Satz Kabinenverglasungssatz 7-poliger Elektrosteuersatz Vierpunkt-Hebesatz Heckzusatzhydrauliksatz Motorblockheizungssatz Straßenfahrtsatz Schaufelparallelführungssatz Schlüsseloser Anlassersatz Heckscheibenwischersatz 14-poliger Elektrosteuersatz Vierwege-Blinkersatz 80-mm-Federsitz-Satz Becherhaltersatz Scheinwerfer-Schutzsatz Schalldämpfer-Schutzsatz Heckleuchten-Schutzsatz | Kabinenverkleidungssatz Vordertürsatz für Spezialanwendungen Frontachsen-Gegengewichtssatz Deluxe-Instrumententafel Ersatz-Bob-Tach™ Frischluftheizungssatz Türsatz Türsensor Installationssatz für Frischluftheizung Rückfahralarm FOPS-Satz Einpunkt-Hebesatz Power Bob-Tach™-Satz Kabinenverglasungssatz 7-poliger Elektrosteuersatz Vierpunkt-Hebesatz Heckzusatzhydrauliksatz Motorblockheizungssatz Straßenfahrtsatz Schaufelparallelführungssatz Schlüsseloser Anlassersatz Heckscheibenwischersatz 14-poliger Elektrosteuersatz Vierwege-Blinkersatz 80-mm-Federsitz-Satz Becherhaltersatz Scheinwerfer-Schutzsatz Schalldämpfer-Schutzsatz Heckleuchten-Schutzsatz | Kabinenverkleidungssatz Vordertürsatz für Spezialanwendungen 74,4 kg Gegengewichtsatz Frontachsen-Gegengewichtssatz Deluxe-Instrumententafel Ersatz-Bob-Tach™ Frischluftheizungssatz Türsatz Türsensor Installationssatz für Frischluftheizung Rückfahralarm FOPS-Satz Einpunkt-Hebesatz Power Bob-Tach™-Satz Kabinenverglasungssatz 7-poliger Elektrosteuersatz Vierpunkt-Hebesatz Heckzusatzhydrauliksatz Motorblockheizungssatz Straßenfahrtsatz Schaufelparallelführungssatz Schlüsseloser Anlassersatz Heckscheibenwischersatz 14-poliger Elektrosteuersatz Vierwege-Blinkersatz 80-mm-Federsitz-Satz Becherhaltersatz Scheinwerfer-Schutzsatz Schalldämpfer-Schutzsatz Heckleuchten-Schutzsatz | Motorblockheizungssatz Vorreiniger-Hochleistungsansaugsatz Deluxe-Instrumententafel Katalysatorsatz Radiosatz Rückfahralarm Schaufelparallelführungssatz Feuerlöschersatz Rundumleuchtensatz Straßenfahrtsatz Einpunkt-Hebesatz Frischluftheizungssatz Türsatz Installationssatz für Frischluftheizung Schlüsseloser Anlassersatz Ersatz-Bob-Tach™ Klimaanlagensatz 74,4/111.9 kg Gegengewichtsatz Lexan-Heckscheibensatz Vordertürsatz für Spezialanwendungen Vierpunkt-Hebesatz 7- und 14-poliger Elektrosteuersatz FOPS-Satz Heckzusatzhydrauliksatz | Motorblockheizungssatz Vorreiniger-Hochleistungsansaugsatz Deluxe-Instrumententafel Katalysatorsatz Radiosatz Rückfahralarm Schaufelparallelführungssatz Feuerlöschersatz Rundumleuchtensatz Straßenfahrtsatz Einpunkt-Hebesatz Frischluftheizungssatz Türsatz Installationssatz für Frischluftheizung Schlüsseloser Anlassersatz Power Bob-Tach™-Satz Klimaanlagensatz 74,4/111.9 kg Gegengewichtsatz Lexan-Heckscheibensatz Vordertürsatz für Spezialanwendungen Vierpunkt-Hebesatz 7- und 14-poliger Elektrosteuersatz (7-poliger Satz, Standard mit S650H) FOPS-Satz Heckzusatzhydrauliksatz | Klimaanlagensatz Rückfahralarm Katalysatorsatz Motorblockheizungssatz Feuerlöschersatz FOPS-Satz Frischluftheizungssatz Türsatz Vierpunkt-Hebesatz Forsttürensatz Deluxe-Instrumententafel Hochleistungsradio Rundumleuchtensatz Schlüsseloser Anlassersatz Lexan-Heckscheibensatz Satz für Seitenfenster Unterer Rohrsatz Power Bob-Tach™-Satz Installationssatz für Frischluftheizung Vordertürsatz für Spezialanwendungen 74,4/111,9/181,4 kg Gegengewichtsatz 7- und 14-poliger Elektrosteuersatz Einzelne Sätze wie Heckleuchten, Scheinwerfer, Schalldämpfer und Kupplungsschutz. | Motorblockheizungssatz Vorreiniger-Hochleistungsansaugsatz Deluxe-Instrumententafel Katalysatorsatz Hochleistungsradio Rückfahralarm Schaufelparallelführungssatz Feuerlöschersatz Rundumleuchtensatz Straßenfahrtsatz Einpunkt-Hebesatz Stroboskopleuchten-Satz Gegengewichtsatz (90 kg/136 kg/181 kg) Heckscheibenwischersatz Scheibenwischersatz für die Forstwirtschaft Frischluftheizungssatz Türsatz Installationssatz für Frischluftheizung Schlüsseloser Anlassersatz Power Bob-Tach™-Satz Klimaanlagensatz Lexan-Heckscheibensatz Vordertürsatz für Spezialanwendungen Vierpunkt-Hebesatz 7- und 14-poliger Elektrosteuersatz FOPS-Satz Heckzusatzhydrauliksatz | Klimaanlagensatz Rückfahralarm Schaufelparallelführungssatz Katalysatorsatz Motorblockheizungssatz Feuerlöschersatz FOPS-Satz Frischluftheizungssatz Vierpunkt-Hebesatz Deluxe-Instrumententafel Radiosatz Rundumleuchtensatz Straßenfahrtsatz Schlüsseloser Anlassersatz Lexan-Heckscheibensatz Unterer Rohrsatz Power Bob-Tach™-Satz Installationssatz für Frischluftheizung Vordertürsatz für Spezialanwendungen 74,4 kg/111,9 kg/181,4 kg Gegengewichtsatz 7- und 14-poliger Elektrosteuersatz