## Kompaktraupen
Oberbegriff | Gruppe | Kategorie | Hersteller | Typ | Betriebsgewicht (kg) | Schaufelvolumen (l) | Fahrbare Nutzlast (kg) | Kipplast (kg) | Förderleistung Standard / Zusatzhydraulik (l/min) | Systemdruck an Schnellkupplungen (MPa) | Fahrgeschwindigkeit Standard / Hoch (km/h) | Bodendruck (kPa) | Hubweg | Länge mit Standardschaufel (mm) | Breite Maschine (mm) | Breite über Schaufel (mm) | Höhe über Fahrerkabine (mm) | Höhe bis Schaufelzapfen (mm) | Bodenkontaktlänge (mm) | Motor | Kraftstoff | Kühlung | Max. Leistung bei U/min (kW / PS) | Drehmoment bei U/min (Nm) | Anzahl Zylinder / Hubraum (cm³) | Kraftstofftank (l) | Standard (Pedale / Hebel) | ACS-Steuersystem | SJC-Steuersystem | Hochleistungshydraulik | Geschlossene Kabine mit Heizung | Geschlossene Kabine mit Heizung & Klimaanlage | Deluxe-Instrumententafel | Power Bob-Tach | Roller Suspension | Zwei Fahrstufen | Standardmerkmale | Optionen | Anbaugeräte
Baumaschinen | Lader | Kompaktraupen | Bobcat | T110
Baumaschinen | Lader | Kompaktlader