## Mobilbagger
Oberbegriff | Gruppe | Kategorie I | Hersteller | Modell | Betriebsgewicht (kg) | Transportbreite (mm) | Transportlänge (mm) | Transporthöhe Ausleger (mm) | Höhe über Kabine (mm) | Max. Grabtiefe (mm) | Max. Grabreichweite (mm) | Max. Grabhöhe (mm) | Reißkraft Löffel (t) | Reißkraft Löffelstiel (t) | Traktion (t) | Fahrgeschwindigkeit (km/h) | Max. Schwenkgeschwindigkeit (U/min) | Motor | Abgasnorm | Kraftstoff / Kühlung | Max. Leistung bei U/min (kW) | Anzahl Zylinder | Hauptpumpen | Gesamtförderleistung (l/min) | Kraftstofftank (l) | Kühlung (l) | Motoröl (l) | Hydrauliköltank (l) | AdBlue-Tank (l) | Standardausstattung | Sonderausstattung
Baumaschinen | Bagger | Mobilbagger | Doosan | DX140W-3 | 16.273 | 2.500 | 7.885 | 3.070 | 3.065 | 5.455 | 8.670 | 9.565 | 11,72 | 6,90 | 8,3 | 3,5 - 10 - 32 - 37 | 11,4 | Doosan DL06KB | Stufe IIIB | Diesel / Wasser | 102 / 139 | 6 | 2 Tandem Axialkolben | 2 x 170 | 280 | 20 | 22 | 102 |  | Dieselrußpartikelfilter (DPF) Automatische Drehzahlabsenkung Hammerleitung Zylinderdämpfung und Schmutzdichtungen Schallisolierte Druckkabine Beheizbarer, verstellbarer, luftgefederter Sitz Automatik-Klimaanlage 4 Gänge (hoch, Eco, niedrig, Kriechgang) mit Tempomat Steuersystem für Anbaugeräte LCD-Farbdisplay (7“ / 18 cm) mit digitaler Geschwindigkeitsanzeige Automatische Heckscheibenheizung 4 Betriebsarten und 4 Arbeitsmodi Serielle Datenkommunikationsschnittstelle für Notebook Proportionalsteuerung für Anbaugeräte DPF-Regenerationsschalter Überlastwarnvorrichtung Heckkamera Halogen-Arbeitsscheinwerfer Paralleler Planierschild vorn und unabhängige Stabilisatoren hinten Doppelbereifung (10-20 14 PR) 3 Pendelachssperrmodi für die Vorderachse (Ein/Aus/Automatisch) Kolbenstangenschutz für die Stabilisatorzylinder u.v.m. | MP3/USB-Radio oder MP3/USB-Radio mit CD-Player FOGS-Kabine - Kabinenschutzgitter oben und vorn Seitenkamera 2 seitliche Sicherheitsstangen Sonstiges Hydraulikleitungen für Schere, Schnellwechsler, etc. Zusätzlicher Filter für Hammerleitung Monoblock-Ausleger Obere & untere Schutzvorrichtung für Frontscheibe Schwimmende Auslegerfunktion Scheibenwischer für untere Frontscheibe Doppelter Pumpendurchsatz Luftkompressor Ausfahrbare Rundumwarnleuchte Biologisch abbaubares Hydrauliköl Automatisches Schmiersystem Einfachbereifung (18-19 5 16 PR) Abschließbarer Werkzeugkasten (rechte Seite) Greiferbügel vorn 2 oder 4 unabhängige Stabilisatoren mit Zylinderschutz Paralleler Planierschild hinten u.v.m.
Baumaschinen | Bagger | Mobilbagger | Doosan | DX160W-3 | 16.762 | 2.500 | 7.885 | 3.070 | 3.065 | 5.455 | 8.670 | 9.565 | 11,72 | 6,90 | 8,3 | 3,5 - 10 - 32 - 37 | 11,4 | Doosan DL06KB | Stufe IIIB | Diesel / Wasser | 102 / 139 | 6 | 2 Tandem Axialkolben | 2 x 170 | 280 | 20 | 22 | 102 |  | Dieselrußpartikelfilter (DPF) Automatische Drehzahlabsenkung Hammerleitung Zylinderdämpfung und Schmutzdichtungen Schallisolierte Druckkabine Beheizbarer, verstellbarer, luftgefederter Sitz Automatik-Klimaanlage 4 Gänge (hoch, Eco, niedrig, Kriechgang) mit Tempomat Steuersystem für Anbaugeräte LCD-Farbdisplay (7“ / 18 cm) mit digitaler Geschwindigkeitsanzeige Automatische Heckscheibenheizung 4 Betriebsarten und 4 Arbeitsmodi Serielle Datenkommunikationsschnittstelle für Notebook Proportionalsteuerung für Anbaugeräte, FNR-Schalter und Zusatzhydrauliktasten DPF-Regenerationsschalter Überlastwarnvorrichtung Heckkamera Halogen-Arbeitsscheinwerfer Paralleler Planierschild vorn und unabhängige Stabilisatoren hinten Doppelbereifung (10-20 14 PR) 3 Pendelachssperrmodi für die Vorderachse (Ein/Aus/Automatisch) Kolbenstangenschutz für die Stabilisatorzylinder u.v.m. | MP3/USB-Radio oder MP3/USB-Radio mit CD-Player FOGS-Kabine - Kabinenschutzgitter oben und vorn Seitenkamera 2 seitliche Sicherheitsstangen Sonstiges Hydraulikleitungen für Schere, Schnellwechsler, etc. Zusätzlicher Filter für Hammerleitung Monoblock-Ausleger Obere & untere Schutzvorrichtung für Frontscheibe Schwimmende Auslegerfunktion Scheibenwischer für untere Frontscheibe Doppelter Pumpendurchsatz Luftkompressor Ausfahrbare Rundumwarnleuchte Biologisch abbaubares Hydrauliköl Automatisches Schmiersystem Einfachbereifung (18-19 5 16 PR) Abschließbarer Werkzeugkasten (rechte Seite) Greiferbügel vorn 2 oder 4 unabhängige Stabilisatoren mit Zylinderschutz Paralleler Planierschild hinten u.v.m.
Baumaschinen | Bagger | Mobilbagger | Doosan | DX170W-5 | 18.696 | 2.530 | 8.320 | 3.136 | 3.075 | 5.745 | 9.090 | 10.045 | 12,3 | 8,6 | 10,0 | 3 - 10 - 37 | 10,8 | Doosan DL06P | Stufe IV | Diesel / Wasser | 113,3 / 154 | 6 | 2 Tandem Axialkolben | 2 x 170 | 280 | 25,6 | 22 | 96 | 31,5 | Frontplanierschild und Heckstabilisatoren Doppelbereifung 10,00 - 20 - 14 PR LCD-Farbdisplay (7" / 18 cm) Ölfluss- und Drucksteuerung für Zusatzhydraulik Automatik-Klimaanlage Schallisolierte ROPS-Druckkabine Proportionale Bedienung der Zusatzhydraulikleitungen am Joystick Halogen-Arbeitsscheinwerfer Beheizbarer, verstellbarer, luftgefederter Sitz Automatische Drehzahlabsenkung 4 Betriebsarten und 4 Arbeitsmodi Doppelelement-Luftfilter Heckkamera Überlastmelder Fahr- und Schwenkalarm u.v.m. | Automatische Drehzahlabsenkung Hammerleitung Zylinderdämpfung und Schmutzdichtungen Steuerung von Ölfluss & Druck von der Instrumentenkonsole aus Schallisolierte Druckkabine Beheizbarer, verstellbarer, luftgefederter Sitz Automatik-Klimaanlage Joysticks und Pedale liefern Proportionalsteuerung für Zusatzhydraulik Pedal für Zusatzhydrauliksteuerung (uni- und bidirektional) TFT-LCD-Farbdisplay (7" / 18 cm) Steuersystem für Anbaugeräte Automatische Fahrgeschwindigkeitsregelung 4 Betriebsarten und 4 Arbeitsmodi Zusätzliche 12-V-Steckdose Serielle Datenkommunikationsschnittstelle für Notebook Heckkamera Sicherheitsglas Arbeitsscheinwerfer Zwei-Fahrstufen-System mit Lastschaltgetriebe Zentralschmierung der Gelenke von Drehkranz und Arbeitsgruppe Paralleler Planierschild vorn und unabhängige Stabilisatoren hinten Doppelbereifung (10-20 14 PR) Kolbenstangenschutz für die Stabilisatorzylinder u.v.m.
Baumaschinen | Bagger | Mobilbagger | Doosan | DX190W-3 | 20.555 | 2.534 | 8.745 | 3.340 | 3.136 | 5.915 | 9.645 | 10.510 | 13,8 | 9,8 | 11,2 | 3,4 - 9,4 - 35,7 | 10,9 | Doosan DL06KB | Stufe IIIB | Diesel / Wasser | 129,4 / 176 | 6 | 2 Tandem Axialkolben | 2 x 200 | 310 | 24 | 25 | 116 |  | Dieselrußpartikelfilter (DPF) Automatische Drehzahlabsenkung Hammerleitung Steuerung von Ölfluss & Druck von der Instrumentenkonsole aus Überrollschutz (ROPS) Schallisolierte Druckkabine Beheizbarer, verstellbarer, luftgefederter Sitz Automatik-Klimaanlage 3 Gänge (hoch, niedrig, Kriechgang) mit Geschwindigkeitsregler Steuersystem für Anbaugeräte LCD-Farbdisplay (7“ / 18 cm) mit digitaler Geschwindigkeitsanzeige Automatische Heckscheibenheizung 4 Betriebsarten und 4 Arbeitsmodi Serielle Datenkommunikationsschnittstelle für Notebook DPF-Regenerationsschalter Überlastwarnvorrichtung Heckkamera Sicherheitsglas Verstärkte Stahlgussgelenke Halogen-Arbeitsscheinwerfer Fahrscheinwerfer mit LED-Bremsleuchten & Blinker Gegengewicht 3600 kg Lastschaltgetriebe Doppelelement-Luftfilter Paralleler Planierschild vorn und unabhängige Stabilisatoren hinten Doppelbereifung (10-20 14 PR) Kolbenstangenschutz für die Stabilisatorzylinder u.v.m. | MP3/USB-Radio & MP3/USB-Radio mit CD-Player FOGS-Kabine - Kabinenschutzgitter oben und vorn Seitenkamera 2 seitliche Sicherheitsstangen Hydraulikleitungen für Schere, Schnellwechsler, etc. Zusätzlicher Filter für Hammerleitung Obere & untere Schutzvorrichtung für Frontscheibe Schwimmende Auslegerfunktion Doppelter Pumpendurchsatz Ausfahrbare Rundum-Kennleuchte Automatisches Schmiersystem Paralleler Planierschild hinten u.v.m.
Baumaschinen | Bagger | Mobilbagger | Doosan | DX210W-5 | 21.726 | 2.530 | 9.225 | 3.140 | 3.141 | 5.605 | 9.385 | 10.435 | 16,0 | 12,2 | 12,0 | 4 - 9 - 35 | 9,8 | Doosan DL06P | Stufe IV | Diesel / Wasser | 141,2 / 192 | 6 | 2 Tandem Axialkolben | 2 x 236 | 300 | 24 | 25 | 205 | 31,5 | Automatische Drehzahlabsenkung Smart Power Control (SPC) Hammerleitung Steuerung von Ölfluss & Druck von der Instrumentenkonsole aus Schallisolierte Druckkabine Beheizbarer, verstellbarer, luftgefederter Sitz Automatik-Klimaanlage Joysticks und Pedale gestatten die Proportionalsteuerung TFT-LCD-Farbdisplay (7" / 18 cm) Anbaugeräte-Managementsystem mit 10 Voreinstellungen Automatische Fahrgeschwindigkeitsregelung 4 Betriebsarten und 4 Arbeitsmodi Serielle Datenkommunikationsschnittstelle für Notebook Überrollschutz (ROPS) Heckkamera Sicherheitsglas Arbeitsscheinwerfer Selbstdiagnosefunktion 2-stufiges Lastschaltgetriebe mit Kriechgang Zentralschmierung der Gelenke von Drehkranz und Arbeitsgruppe Paralleler Planierschild vorn und unabhängige Stabilisatoren hinten Doppelbereifung (10,00-20 16 PR) u.v.m. | MP3/USB-Radio oder MP3/USB-Radio mit CD-Player FOGS-Kabine - Kabinenschutzgitter oben und vorn Seitenkamera Hydraulikleitungen für Schere, Schnellwechsler, etc. Ausleger mit Schwimmstellung Doppelter Pumpendurchsatz Automatisches Schmiersystem 2 oder 4 unabhängige Stabilisatoren mit Zylinderschutz Paralleler Planierschild hinten u.v.m.
NAVIGATION |  |  | HEADLINES |  | GEWICHT & ABMESSUNGEN |  |  |  |  | LEISTUNGSDATEN | [5 empty] | FAHR- UND SCHWENKWERK |  | MOTOR |  |  |  |  | HYDRAULIK |  | FÜLLMENGEN |  |  |  |  | STANDARD- UND SONDERAUSSTATTUNG
=verketten(A1:AF1)

## Vertikal
NAVIGATION | Oberbegriff | Baumaschinen | Baumaschinen | Baumaschinen | Baumaschinen | Baumaschinen
| Gruppe | Bagger | Bagger | Bagger | Bagger | Bagger
| Kategorie | Mobilbagger | Mobilbagger | Mobilbagger | Mobilbagger | Mobilbagger
HEADLINES | Hersteller | Doosan | Doosan | Doosan | Doosan | Doosan
| Modell | DX140W-3 | DX160W-3 | DX170W-5 | DX190W-3 | DX210W-5
GEWICHT & ABMESSUNGEN | Betriebsgewicht (kg) | 16.273 | 16.762 | 18.696 | 20.555 | 21.726
| Transportbreite (mm) | 2.500 | 2.500 | 2.530 | 2.534 | 2.530
| Transportlänge (mm) | 7.885 | 7.885 | 8.320 | 8.745 | 9.225
| Transporthöhe Ausleger (mm) | 3.070 | 3.070 | 3.136 | 3.340 | 3.140
| Höhe über Kabine (mm) | 3.065 | 3.065 | 3.075 | 3.136 | 3.141
LEISTUNGSDATEN | Max. Grabtiefe (mm) | 5.455 | 5.455 | 5.745 | 5.915 | 5.605
| Max. Grabreichweite (mm) | 8.670 | 8.670 | 9.090 | 9.645 | 9.385
| Max. Grabhöhe (mm) | 9.565 | 9.565 | 10.045 | 10.510 | 10.435
| Reißkraft Löffel (t) | 11,72 | 11,72 | 12,3 | 13,8 | 16,0
| Reißkraft Löffelstiel (t) | 6,90 | 6,90 | 8,6 | 9,8 | 12,2
| Traktion (t) | 8,3 | 8,3 | 10,0 | 11,2 | 12,0
FAHR- UND SCHWENKWERK | Fahrgeschwindigkeit (km/h) | 3,5 - 10 - 32 - 37 | 3,5 - 10 - 32 - 37 | 3 - 10 - 37 | 3,4 - 9,4 - 35,7 | 4 - 9 - 35
| Max. Schwenkgeschwindigkeit (U/min) | 11,4 | 11,4 | 10,8 | 10,9 | 9,8
MOTOR | Motor | Doosan DL06KB | Doosan DL06KB | Doosan DL06P | Doosan DL06KB | Doosan DL06P
| Abgasnorm | Stufe IIIB | Stufe IIIB | Stufe IV | Stufe IIIB | Stufe IV
| Kraftstoff / Kühlung | Diesel / Wasser | Diesel / Wasser | Diesel / Wasser | Diesel / Wasser | Diesel / Wasser
| Max. Leistung bei U/min (kW) | 102 / 139 | 102 / 139 | 113,3 / 154 | 129,4 / 176 | 141,2 / 192
| Anzahl Zylinder | 6 | 6 | 6 | 6 | 6
HYDRAULIK | Hauptpumpen | 2 Tandem Axialkolben | 2 Tandem Axialkolben | 2 Tandem Axialkolben | 2 Tandem Axialkolben | 2 Tandem Axialkolben
| Gesamtförderleistung (l/min) | 2 x 170 | 2 x 170 | 2 x 170 | 2 x 200 | 2 x 236
FÜLLMENGEN | Kraftstofftank (l) | 280 | 280 | 280 | 310 | 300
| Kühlung (l) | 20 | 20 | 25,6 | 24 | 24
| Motoröl (l) | 22 | 22 | 22 | 25 | 25
| Hydrauliköltank (l) | 102 | 102 | 96 | 116 | 205
| AdBlue-Tank (l) |  |  | 31,5 |  | 31,5
STANDARD- UND SONDERAUSSTATTUNG | Standardausstattung | Dieselrußpartikelfilter (DPF) Automatische Drehzahlabsenkung Hammerleitung Zylinderdämpfung und Schmutzdichtungen Schallisolierte Druckkabine Beheizbarer, verstellbarer, luftgefederter Sitz Automatik-Klimaanlage 4 Gänge (hoch, Eco, niedrig, Kriechgang) mit Tempomat Steuersystem für Anbaugeräte LCD-Farbdisplay (7“ / 18 cm) mit digitaler Geschwindigkeitsanzeige Automatische Heckscheibenheizung 4 Betriebsarten und 4 Arbeitsmodi Serielle Datenkommunikationsschnittstelle für Notebook Proportionalsteuerung für Anbaugeräte DPF-Regenerationsschalter Überlastwarnvorrichtung Heckkamera Halogen-Arbeitsscheinwerfer Paralleler Planierschild vorn und unabhängige Stabilisatoren hinten Doppelbereifung (10-20 14 PR) 3 Pendelachssperrmodi für die Vorderachse (Ein/Aus/Automatisch) Kolbenstangenschutz für die Stabilisatorzylinder u.v.m. | Dieselrußpartikelfilter (DPF) Automatische Drehzahlabsenkung Hammerleitung Zylinderdämpfung und Schmutzdichtungen Schallisolierte Druckkabine Beheizbarer, verstellbarer, luftgefederter Sitz Automatik-Klimaanlage 4 Gänge (hoch, Eco, niedrig, Kriechgang) mit Tempomat Steuersystem für Anbaugeräte LCD-Farbdisplay (7“ / 18 cm) mit digitaler Geschwindigkeitsanzeige Automatische Heckscheibenheizung 4 Betriebsarten und 4 Arbeitsmodi Serielle Datenkommunikationsschnittstelle für Notebook Proportionalsteuerung für Anbaugeräte, FNR-Schalter und Zusatzhydrauliktasten DPF-Regenerationsschalter Überlastwarnvorrichtung Heckkamera Halogen-Arbeitsscheinwerfer Paralleler Planierschild vorn und unabhängige Stabilisatoren hinten Doppelbereifung (10-20 14 PR) 3 Pendelachssperrmodi für die Vorderachse (Ein/Aus/Automatisch) Kolbenstangenschutz für die Stabilisatorzylinder u.v.m. | Frontplanierschild und Heckstabilisatoren Doppelbereifung 10,00 - 20 - 14 PR LCD-Farbdisplay (7" / 18 cm) Ölfluss- und Drucksteuerung für Zusatzhydraulik Automatik-Klimaanlage Schallisolierte ROPS-Druckkabine Proportionale Bedienung der Zusatzhydraulikleitungen am Joystick Halogen-Arbeitsscheinwerfer Beheizbarer, verstellbarer, luftgefederter Sitz Automatische Drehzahlabsenkung 4 Betriebsarten und 4 Arbeitsmodi Doppelelement-Luftfilter Heckkamera Überlastmelder Fahr- und Schwenkalarm u.v.m. | Dieselrußpartikelfilter (DPF) Automatische Drehzahlabsenkung Hammerleitung Steuerung von Ölfluss & Druck von der Instrumentenkonsole aus Überrollschutz (ROPS) Schallisolierte Druckkabine Beheizbarer, verstellbarer, luftgefederter Sitz Automatik-Klimaanlage 3 Gänge (hoch, niedrig, Kriechgang) mit Geschwindigkeitsregler Steuersystem für Anbaugeräte LCD-Farbdisplay (7“ / 18 cm) mit digitaler Geschwindigkeitsanzeige Automatische Heckscheibenheizung 4 Betriebsarten und 4 Arbeitsmodi Serielle Datenkommunikationsschnittstelle für Notebook DPF-Regenerationsschalter Überlastwarnvorrichtung Heckkamera Sicherheitsglas Verstärkte Stahlgussgelenke Halogen-Arbeitsscheinwerfer Fahrscheinwerfer mit LED-Bremsleuchten & Blinker Gegengewicht 3600 kg Lastschaltgetriebe Doppelelement-Luftfilter Paralleler Planierschild vorn und unabhängige Stabilisatoren hinten Doppelbereifung (10-20 14 PR) Kolbenstangenschutz für die Stabilisatorzylinder u.v.m. | Automatische Drehzahlabsenkung Smart Power Control (SPC) Hammerleitung Steuerung von Ölfluss & Druck von der Instrumentenkonsole aus Schallisolierte Druckkabine Beheizbarer, verstellbarer, luftgefederter Sitz Automatik-Klimaanlage Joysticks und Pedale gestatten die Proportionalsteuerung TFT-LCD-Farbdisplay (7" / 18 cm) Anbaugeräte-Managementsystem mit 10 Voreinstellungen Automatische Fahrgeschwindigkeitsregelung 4 Betriebsarten und 4 Arbeitsmodi Serielle Datenkommunikationsschnittstelle für Notebook Überrollschutz (ROPS) Heckkamera Sicherheitsglas Arbeitsscheinwerfer Selbstdiagnosefunktion 2-stufiges Lastschaltgetriebe mit Kriechgang Zentralschmierung der Gelenke von Drehkranz und Arbeitsgruppe Paralleler Planierschild vorn und unabhängige Stabilisatoren hinten Doppelbereifung (10,00-20 16 PR) u.v.m.
| Sonderausstattung | MP3/USB-Radio oder MP3/USB-Radio mit CD-Player FOGS-Kabine - Kabinenschutzgitter oben und vorn Seitenkamera 2 seitliche Sicherheitsstangen Sonstiges Hydraulikleitungen für Schere, Schnellwechsler, etc. Zusätzlicher Filter für Hammerleitung Monoblock-Ausleger Obere & untere Schutzvorrichtung für Frontscheibe Schwimmende Auslegerfunktion Scheibenwischer für untere Frontscheibe Doppelter Pumpendurchsatz Luftkompressor Ausfahrbare Rundumwarnleuchte Biologisch abbaubares Hydrauliköl Automatisches Schmiersystem Einfachbereifung (18-19 5 16 PR) Abschließbarer Werkzeugkasten (rechte Seite) Greiferbügel vorn 2 oder 4 unabhängige Stabilisatoren mit Zylinderschutz Paralleler Planierschild hinten u.v.m. | MP3/USB-Radio oder MP3/USB-Radio mit CD-Player FOGS-Kabine - Kabinenschutzgitter oben und vorn Seitenkamera 2 seitliche Sicherheitsstangen Sonstiges Hydraulikleitungen für Schere, Schnellwechsler, etc. Zusätzlicher Filter für Hammerleitung Monoblock-Ausleger Obere & untere Schutzvorrichtung für Frontscheibe Schwimmende Auslegerfunktion Scheibenwischer für untere Frontscheibe Doppelter Pumpendurchsatz Luftkompressor Ausfahrbare Rundumwarnleuchte Biologisch abbaubares Hydrauliköl Automatisches Schmiersystem Einfachbereifung (18-19 5 16 PR) Abschließbarer Werkzeugkasten (rechte Seite) Greiferbügel vorn 2 oder 4 unabhängige Stabilisatoren mit Zylinderschutz Paralleler Planierschild hinten u.v.m. | Automatische Drehzahlabsenkung Hammerleitung Zylinderdämpfung und Schmutzdichtungen Steuerung von Ölfluss & Druck von der Instrumentenkonsole aus Schallisolierte Druckkabine Beheizbarer, verstellbarer, luftgefederter Sitz Automatik-Klimaanlage Joysticks und Pedale liefern Proportionalsteuerung für Zusatzhydraulik Pedal für Zusatzhydrauliksteuerung (uni- und bidirektional) TFT-LCD-Farbdisplay (7" / 18 cm) Steuersystem für Anbaugeräte Automatische Fahrgeschwindigkeitsregelung 4 Betriebsarten und 4 Arbeitsmodi Zusätzliche 12-V-Steckdose Serielle Datenkommunikationsschnittstelle für Notebook Heckkamera Sicherheitsglas Arbeitsscheinwerfer Zwei-Fahrstufen-System mit Lastschaltgetriebe Zentralschmierung der Gelenke von Drehkranz und Arbeitsgruppe Paralleler Planierschild vorn und unabhängige Stabilisatoren hinten Doppelbereifung (10-20 14 PR) Kolbenstangenschutz für die Stabilisatorzylinder u.v.m. | MP3/USB-Radio & MP3/USB-Radio mit CD-Player FOGS-Kabine - Kabinenschutzgitter oben und vorn Seitenkamera 2 seitliche Sicherheitsstangen Hydraulikleitungen für Schere, Schnellwechsler, etc. Zusätzlicher Filter für Hammerleitung Obere & untere Schutzvorrichtung für Frontscheibe Schwimmende Auslegerfunktion Doppelter Pumpendurchsatz Ausfahrbare Rundum-Kennleuchte Automatisches Schmiersystem Paralleler Planierschild hinten u.v.m. | MP3/USB-Radio oder MP3/USB-Radio mit CD-Player FOGS-Kabine - Kabinenschutzgitter oben und vorn Seitenkamera Hydraulikleitungen für Schere, Schnellwechsler, etc. Ausleger mit Schwimmstellung Doppelter Pumpendurchsatz Automatisches Schmiersystem 2 oder 4 unabhängige Stabilisatoren mit Zylinderschutz Paralleler Planierschild hinten u.v.m.